## 様式A
[28 empty] | 施工記録様式A | Ver.1.0
大型カルバートカード 表紙 | [20 empty] | 管理番号 |  |  | CL0-221309-00010 | [7 empty] | ファイル名自動生成 | 施工記録様式_国道152号_国道152号カルバート4_20210205
施設情報
施設名 |  |  |  | 国道152号カルバート4 | [5 empty] | 事務所名 |  |  |  | 東・浜北土木整備事務所 | [11 empty] | 道路幅 |  | 15 |  | m | ←管理番号を入力すると、自動表示されます。
上部 | 道路種別 |  |  | 国道 | [5 empty] | 所在地 |  |  |  | 浜北区 |  |  |  |  | 中瀬 | [6 empty] | 車道幅 |  | 4 |  | m | ←管理番号を入力すると、自動表示されます。
| 路線名 |  |  | 152号 | [5 empty] | 建設年次 |  |  |  | 2008 |  |  |  |  | 延長 |  |  | 81.7 |  |  | m |  |  | 4 |  | m | ←管理番号を入力すると、自動表示されます。
内空 | 道路種別 |  |  | 市道 | [5 empty] | 構造形式 |  |  |  | ボックスカルバート |  |  |  |  | 内空高 |  |  | 4.47 |  |  | m | 歩道幅 |  | 0 |  | m | ←管理番号を入力すると、自動表示されます。
| 路線名 |  |  | 浜北豊保中瀬北1号線 | [5 empty] | 交通量 |  |  |  | 13407 |  |  | 台/日 |  | 最小土かぶり |  |  | 1.5 |  |  | m | 照明種別 |  | 各種併用 |  |  | ←管理番号を入力すると、自動表示されます。
附属物 |  |  |  |  | 排水工 |  | 防護柵 |  |  |  | 標識 |  |  | 照明灯 |  |  |  | - |  |  |  | - |  |  |  | その他（ |  | ケーブル類 |  | ）
位置情報 |  |  |  | 箇所図 | [13 empty] | 全景写真
|  |  |  | 起点側 （内空道路） |  |  | 緯度 |  | 34 |  | ° | 49 |  | ′ | 43.16 |  | ″ | 終点側 （内空道路） |  |  |  | 緯度 |  | 34 |  | ° | 49 | ′ | 42.53 | ″ | ←管理番号を入力すると、自動表示されます。
[7 empty] | 経度 |  | 137 |  | ° | 48 |  | ′ | 38.6 |  | ″ |  |  |  |  | 経度 |  | 137 |  | ° | 48 | ′ | 41.8 | ″ | ←管理番号を入力すると、自動表示されます。
工事理由
工事理由 | [5 empty] | 定期点検 |  | 特定点検 |  |  |  | 日常点検 |  |  |  | 臨時点検 |  |  | （ |  | 異常気象 |  |  |  | 施設内事故 |  |  | ）
[6 empty] | 詳細調査 |  | その他 |  |  | （ | [18 empty] | ）
点検・調査・設計・施工情報
点検情報 |  | 契約番号 |  |  |  | 2016XXXXXX |  |  | 点検年月日 |  |  |  | 2017-05-15 |  |  |  |  | 点検結果 |  | 健全性 |  |  |  | Ⅲ | [6 empty] | ←定期点検記録様式から点検結果を転記してください
|  | 点検業務名 |  |  |  | 平成○年度道路維持修繕国交付金事業（防災・安全交）（国）○○号（○○カルバート外）大型カルバート定期点検業務 | [13 empty] | 部材名 |  |  |  | 判定区分 |  |  | 代表的な変状種類
[20 empty] | カルバート本体 |  |  |  | Ⅲ |  |  | 剥離・鉄筋露出、補修・補強材の変状 |  |  |  | ←定期点検記録様式から点検結果を転記してください
[20 empty] | 継手 |  |  |  | Ⅱ |  |  | 漏水・遊離石灰、吸い出し |  |  |  | ←定期点検記録様式から点検結果を転記してください
|  | 委託業者名 |  |  |  | ○○コンサルタント | [13 empty] | ウイング |  |  |  | Ⅰ |  |  | - |  |  |  | ←定期点検記録様式から点検結果を転記してください
|  | 契約金額 |  |  |  | ○○ | [10 empty] | 円 |  |  | その他 |  |  |  | Ⅲ |  |  | 路面の凹凸、腐食 |  |  |  | ←定期点検記録様式から点検結果を転記してください
調査情報 |  | 契約番号 |  |  |  | 2018XXXXXX |  |  | 完了年月日 |  |  |  | 2019-01-08 |  |  |  |  | 調査方法 |  |  | ひび割れ範囲調査 |  |  |  |  | 中性化試験
|  | 調査業務名 |  |  |  | 平成○年度長寿命化推進単独事業（国）○○号（○○カルバート）詳細調査業務委託 | [14 empty] | 鉄筋腐食度・かぶり厚調査 |  |  |  |  | 外観変状調査
[21 empty] | 鉄筋探査 |  |  |  |  | 塩分含有量試験
[21 empty] | コア採取 |  |  |  |  | アルカリ骨材反応試験
|  | 委託業者名 |  |  |  | ○○コンサルタント | [14 empty] | 圧縮強度試験 |  |  |  |  | 沈下・移動量調査
|  | 契約金額 |  |  |  | ○○ | [10 empty] | 円 |  |  |  | その他（ | [8 empty] | ）
設計情報 |  | 契約番号 |  |  |  | 2019XXXXXX |  |  | 完了年月日 |  |  |  | 2020-01-24 |  |  |  |  | 設計概要 |  | 定期点検で対策区分Ⅲと診断された箇所の対策工、詳細調査で確認した中性化への対策工を検討した。 | [10 empty] | （例文）
|  | 業務名 |  |  |  | 令和○年度長寿命化推進単独事業（国）○○号（○○カルバート）補修設計業務委託 | [25 empty] | ・定期点検で対策区分Ⅲと診断された箇所の対策工、詳細調査で確認した中性化への対策工を検討した。
|  | 委託業者名 |  |  |  | ○○設計
|  | 契約金額 |  |  |  | ○○ | [10 empty] | 円
施工情報 |  | 契約番号 |  |  |  | 2020XXXX |  |  | 完成年月日 |  |  |  | 2021-02-05 |  |  |  |  | 工事概要 |  | 工法番号 |  |  | 2 |  | 3 |  | 6 | 15 |  |  | ←下表から工法番号を選んで入力してください。
|  | 工事名 |  |  |  | 令和○年度道路メンテナンス補助事業（国）○○号（○○カルバート）補修工事 | [13 empty] | 上記設計に基づく対策工として、定期点検で健全性Ⅲであった部材の補修を実施した。 | [10 empty] | （例文）
・上記の設計に基づく修繕工事を実施した。なお、本工事をもって、平成28年度に実施した定期点検で対策区分Ⅲであった変状の修繕が完了した。
・上記の設計に基づく修繕工事を実施した。なお、○○ため、○○工を継続する必要がある。
|  | 施工業者名 |  |  |  | ○○建設
|  | 契約金額 |  |  |  | ○○ | [10 empty] | 円
工法番号
1 | 表面被覆工法 | [5 empty] | 6 | 防錆処理工法 | [7 empty] | 11 | 脱塩工法 | [6 empty] | 16 | 排水装置取替え工法
2 | ひび割れ補修工法 | [5 empty] | 7 | 防水工法 | [7 empty] | 12 | 地盤改良工法 | [6 empty] | 17 | 表面処理（舗装）
3 | 断面修復工法 | [5 empty] | 8 | 再アルカリ化工法 | [7 empty] | 13 | 河床の洗掘防止工法 | [6 empty] | 18 | 舗装打換え
4 | 炭素繊維接着工法 | [5 empty] | 9 | 全体打換え工法 | [7 empty] | 14 | 部分補修工法（附属物等） | [6 empty] | 19 | その他 |  | （ |  |  | ）
5 | 部分打換え工法 | [5 empty] | 10 | 電気防食工法 | [7 empty] | 15 | 取替え工法（附属物等） | [6 empty] | 20 | その他 |  | （ |  |  | ）
※施工記録様式（様式A～D）は、工事の1契約ごとに作成すること。作成後、「浜松市道路トンネル・シェッド・大型カルバート様式保存マニュアル」に基づき、「浜松市土木情報管理システム」に登録すること。
【編集厳禁】チェックボックスの選択状況
|  | 項目 | [7 empty] | チェック | TRUE
|  | 附属物 | 排水工 | [6 empty] | TRUE
|  |  | 防護柵 | [6 empty] | FALSE
|  |  | 標識 | [6 empty] | FALSE
|  |  | 照明灯 | [6 empty] | TRUE
|  |  | - | [6 empty] | FALSE
|  |  | - | [6 empty] | FALSE
|  |  | その他 | [6 empty] | TRUE
FALSE
|  | 工事理由 | 定期点検 | [6 empty] | TRUE
|  |  | 特定点検 | [6 empty] | FALSE
|  |  | 日常点検 | [6 empty] | FALSE
|  |  | 臨時点検 | [6 empty] | FALSE
|  |  | 異常気象 | [6 empty] | FALSE
|  |  | 施設内事故 | [6 empty] | FALSE
|  |  | 詳細調査 | [6 empty] | TRUE
|  |  | その他 | [6 empty] | FALSE
|  | 詳細調査 | ひび割れ範囲調査 | [6 empty] | FALSE
|  |  | 鉄筋腐食度・かぶり厚調査 | [6 empty] | FALSE
|  |  | 鉄筋探査 | [6 empty] | FALSE
|  |  | コア採取 | [6 empty] | FALSE
|  |  | 圧縮強度試験 | [6 empty] | FALSE
|  |  | 中性化試験 | [6 empty] | TRUE
|  |  | 外観変状調査 | [6 empty] | FALSE
|  |  | 塩分含有量試験 | [6 empty] | FALSE
|  |  | アルカリ骨材反応試験 | [6 empty] | FALSE
|  |  | 沈下・移動量調査 | [6 empty] | FALSE
|  |  | その他 | [6 empty] | FALSE
内空道路
（市）小池61号線
上部道路
（市）小池52号線

## 様式B
[11 empty] | 施工記録様式B | Ver.1.0
大型カルバートカード 状況写真 | [6 empty] | 管理番号 |  | CL0-221309-00010 |  |  |  | ←様式Aの管理番号を入力すると、自動表示されます。
施工情報
工事名 |  | 令和○年度道路メンテナンス補助事業（国）○○号（○○カルバート）補修工事 | [5 empty] | 契約番号 |  | 2020XXXX |  |  | ←様式Aの管理番号を入力すると、自動表示されます。
[8 empty] | 完成年月日 |  | 2021-02-05 |  |  | ←様式Aの管理番号を入力すると、自動表示されます。
施設名 |  | 国道152号カルバート4 | 道路種別 | 国道152号 |  |  |  | 施工業者名 |  | ○○建設 |  |  | ←様式Aの管理番号を入力すると、自動表示されます。
状況写真
近景 |  |  |  |  | 遠景
着手前 |  |  |  |  | 着手前
工事中① | 工法 |  |  |  | 工事中① | 工法 | [6 empty] | ←工法番号を入力すると、工法名が自動表示されます。
工事中② | 工法 |  |  |  | 工事中② | 工法 | [6 empty] | ←工法番号を入力すると、工法名が自動表示されます。
完成後 |  |  |  |  | 完成後
※施工記録様式（様式A～D）は、工事の1契約ごとに作成すること。作成後、「浜松市道路トンネル・シェッド・大型カルバート様式保存マニュアル」に基づき、「浜松市土木情報管理システム」に登録すること。
[11 empty] | 施工記録様式B | Ver.1.0
大型カルバートカード 状況写真 | [6 empty] | 管理番号 |  | CL0-221309-00010 |  |  |  | ←様式Aの管理番号を入力すると、自動表示されます。
施工情報
工事名 |  | 令和○年度道路メンテナンス補助事業（国）○○号（○○カルバート）補修工事 | [5 empty] | 契約番号 |  | 2020XXXX |  |  | ←様式Aの管理番号を入力すると、自動表示されます。
[8 empty] | 完成年月日 |  | 2021-02-05 |  |  | ←様式Aの管理番号を入力すると、自動表示されます。
施設名 |  | 国道152号カルバート4 | 道路種別 | 国道152号 |  |  |  | 施工業者名 |  | ○○建設 |  |  | ←様式Aの管理番号を入力すると、自動表示されます。
写真
近景 |  |  |  |  | 遠景
着手前 |  |  |  |  | 着手前
工事中① | 工法 |  |  |  | 工事中① | 工法 | [6 empty] | ←工法番号を入力すると、工法名が自動表示されます。
工事中② | 工法 |  |  |  | 工事中② | 工法 | [6 empty] | ←工法番号を入力すると、工法名が自動表示されます。
完成後 |  |  |  |  | 完成後
※施工記録様式（様式A～D）は、工事の1契約ごとに作成すること。作成後、「浜松市道路トンネル・シェッド・大型カルバート様式保存マニュアル」に基づき、「浜松市土木情報管理システム」に登録すること。
[11 empty] | 施工記録様式B | Ver.1.0
大型カルバートカード 状況写真 | [6 empty] | 管理番号 |  | CL0-221309-00010 |  |  |  | ←様式Aの管理番号を入力すると、自動表示されます。
施工情報
工事名 |  | 令和○年度道路メンテナンス補助事業（国）○○号（○○カルバート）補修工事 | [5 empty] | 契約番号 |  | 2020XXXX |  |  | ←様式Aの管理番号を入力すると、自動表示されます。
[8 empty] | 完成年月日 |  | 2021-02-05 |  |  | ←様式Aの管理番号を入力すると、自動表示されます。
施設名 |  | 国道152号カルバート4 | 道路種別 | 国道152号 |  |  |  | 施工業者名 |  | ○○建設 |  |  | ←様式Aの管理番号を入力すると、自動表示されます。
写真
近景 |  |  |  |  | 遠景
着手前 |  |  |  |  | 着手前
工事中① | 工法 |  |  |  | 工事中① | 工法 | [6 empty] | ←工法番号を入力すると、工法名が自動表示されます。
工事中② | 工法 |  |  |  | 工事中② | 工法 | [6 empty] | ←工法番号を入力すると、工法名が自動表示されます。
完成後 |  |  |  |  | 完成後
※施工記録様式（様式A～D）は、工事の1契約ごとに作成すること。作成後、「浜松市道路トンネル・シェッド・大型カルバート様式保存マニュアル」に基づき、「浜松市土木情報管理システム」に登録すること。
[11 empty] | 施工記録様式B | Ver.1.0
大型カルバートカード 状況写真 | [6 empty] | 管理番号 |  | CL0-221309-00010 |  |  |  | ←様式Aの管理番号を入力すると、自動表示されます。
施工情報
工事名 |  | 令和○年度道路メンテナンス補助事業（国）○○号（○○カルバート）補修工事 | [5 empty] | 契約番号 |  | 2020XXXX |  |  | ←様式Aの管理番号を入力すると、自動表示されます。
[8 empty] | 完成年月日 |  | 2021-02-05 |  |  | ←様式Aの管理番号を入力すると、自動表示されます。
施設名 |  | 国道152号カルバート4 | 道路種別 | 国道152号 |  |  |  | 施工業者名 |  | ○○建設 |  |  | ←様式Aの管理番号を入力すると、自動表示されます。
写真
近景 |  |  |  |  | 遠景
着手前 |  |  |  |  | 着手前
工事中① | 工法 |  |  |  | 工事中① | 工法 | [6 empty] | ←工法番号を入力すると、工法名が自動表示されます。
工事中② | 工法 |  |  |  | 工事中② | 工法 | [6 empty] | ←工法番号を入力すると、工法名が自動表示されます。
完成後 |  |  |  |  | 完成後
※施工記録様式（様式A～D）は、工事の1契約ごとに作成すること。作成後、「浜松市道路トンネル・シェッド・大型カルバート様式保存マニュアル」に基づき、「浜松市土木情報管理システム」に登録すること。
[11 empty] | 施工記録様式B | Ver.1.0
大型カルバートカード 状況写真 | [6 empty] | 管理番号 |  | CL0-221309-00010 |  |  |  | ←様式Aの管理番号を入力すると、自動表示されます。
施工情報
工事名 |  | 令和○年度道路メンテナンス補助事業（国）○○号（○○カルバート）補修工事 | [5 empty] | 契約番号 |  | 2020XXXX |  |  | ←様式Aの管理番号を入力すると、自動表示されます。
[8 empty] | 完成年月日 |  | 2021-02-05 |  |  | ←様式Aの管理番号を入力すると、自動表示されます。
施設名 |  | 国道152号カルバート4 | 道路種別 | 国道152号 |  |  |  | 施工業者名 |  | ○○建設 |  |  | ←様式Aの管理番号を入力すると、自動表示されます。
写真
近景 |  |  |  |  | 遠景
着手前 |  |  |  |  | 着手前
工事中① | 工法 |  |  |  | 工事中① | 工法 | [6 empty] | ←工法番号を入力すると、工法名が自動表示されます。
工事中② | 工法 |  |  |  | 工事中② | 工法 | [6 empty] | ←工法番号を入力すると、工法名が自動表示されます。
完成後 |  |  |  |  | 完成後
※施工記録様式（様式A～D）は、工事の1契約ごとに作成すること。作成後、「浜松市道路トンネル・シェッド・大型カルバート様式保存マニュアル」に基づき、「浜松市土木情報管理システム」に登録すること。

## 様式C
[22 empty] | 施工記録様式C（定期点検に基づく補修用） | Ver.1.0
大型カルバートカード 措置履歴総括表 | [15 empty] | 管理番号 |  | CL0-221309-00010 | [6 empty] | ←様式Aの管理番号を入力すると、自動表示されます。
施工情報
工事名 |  |  | 令和○年度道路メンテナンス補助事業（国）○○号（○○カルバート）補修工事 | [13 empty] | 契約番号 |  |  | 2020XXXX |  |  |  |  | ←様式Aの管理番号を入力すると、自動表示されます。
施設名 |  |  | 国道152号カルバート4 |  |  | 路線名 |  | 国道152号 |  |  | 施工業者名 |  | ○○建設 |  |  |  | 完成年月日 |  |  | 2021-02-05 |  |  |  |  | ←様式Aの管理番号を入力すると、自動表示されます。
補修結果 | ブロック番号 | 写真番号 |  | 変状部位・部材 |  |  |  |  | 変状の内容 | 発見時の状態 |  |  |  | 詳細調査 |  |  | 措置履歴
|  |  |  | 対象部位 | 部材区分 |  | 部材番号 |  | 変状種類 | 変状程度 | 対策区分 | 判定区分 |  | 実施 | 調査方法 |  | 実施 ① | 工法 ① | 実施 ② |  | 工法 ② | 実施 ③ |  | 工法 ③
| 1 | 1 |  | カルバート本体 | 頂版 |  | 01 |  | ⑦剥離・鉄筋露出 |  | S1 | Ⅲ |  | 済 | 中性化試験 |  | 済 | 2 | 済 |  | 3 | 済 |  | 6 | ←1つの変状に複数の工法を適用した場合は、②・③にも実施状況・工法番号を記載してください。
| 1 | 2 |  | カルバート本体 | 頂版 |  | 01 |  | ⑬補修・補強材の変状 |  | C2 | Ⅲ |  | 不要 | - |  | 済
| 1 | 3 |  | 継手 | 継手（目地部） |  | 0102 |  | ⑧漏水・遊離石灰 |  | C1 | Ⅱ |  | 不要 | - |  | 未
| … | … |  | … | … |  | … |  | … | … | … | … |  | … | …
| 1 | 11 |  | 継手 | 継手（目地部） |  | 0102 |  | ㉒吸い出し |  | S2 | Ⅱ |  | 不要 | - |  | 未
| 1 | 12 |  | その他 | 路上（上部道路） |  | 01 |  | ⑩路面の凹凸（舗装の異常） |  | C1 | Ⅱ |  | 不要 | - |  | 未
| 2 | 13 |  | その他 | 附属物等（照明灯） |  | 02L |  | ①腐食 |  | C2 | Ⅲ |  | 不要 | - |  | 済 | 15
※施工記録様式（様式A～D）は、工事の1契約ごとに作成すること。作成後、「浜松市道路トンネル・シェッド・大型カルバート様式保存マニュアル」に基づき、「浜松市土木情報管理システム」に登録すること。
※ブロック番号～判定区分の欄には、工事理由となった定期点検の結果を定期点検記録様式から転記すること。詳細調査・措置履歴の欄には、詳細調査・補修工事の実施状況と方法を変状毎に記入すること。
※定期点検以外で発見した変状についても詳細調査・措置を行った場合は、定期点検時に発見した変状と番号が重複しないよう配慮し、ブロック番号～措置履歴を記載すること。
[22 empty] | 施工記録様式C（定期点検に基づく補修用） | Ver.1.0
大型カルバートカード 措置履歴総括表 | [15 empty] | 管理番号 |  | CL0-221309-00010 | [6 empty] | ←様式Aの管理番号を入力すると、自動表示されます。
施工情報
工事名 |  |  | 令和○年度道路メンテナンス補助事業（国）○○号（○○カルバート）補修工事 | [13 empty] | 契約番号 |  |  | 2020XXXX |  |  |  |  | ←様式Aの管理番号を入力すると、自動表示されます。
施設名 |  |  | 国道152号カルバート4 |  |  | 路線名 |  | 国道152号 |  |  | 施工業者名 |  | ○○建設 |  |  |  | 完成年月日 |  |  | 2021-02-05 |  |  |  |  | ←様式Aの管理番号を入力すると、自動表示されます。
補修結果 | ブロック番号 | 写真番号 |  | 変状部位・部材 |  |  |  |  | 変状の内容 | 発見時の状態 |  |  |  | 詳細調査 |  |  | 措置履歴
|  |  |  | 対象部位 | 部材区分 |  | 部材番号 |  | 変状種類 | 変状程度 | 対策区分 | 判定区分 |  | 実施 | 調査方法 |  | 実施 ① | 工法 ① | 実施 ② |  | 工法 ② | 実施 ③ |  | 工法 ③
※施工記録様式（様式A～D）は、工事の1契約ごとに作成すること。作成後、「浜松市道路トンネル・シェッド・大型カルバート様式保存マニュアル」に基づき、「浜松市土木情報管理システム」に登録すること。
※ブロック番号～判定区分の欄には、工事理由となった定期点検の結果を定期点検記録様式から転記すること。詳細調査・措置履歴の欄には、詳細調査・補修工事の実施状況と方法を変状毎に記入すること。
※定期点検以外で発見した変状についても詳細調査・措置を行った場合は、定期点検時に発見した変状と番号が重複しないよう配慮し、ブロック番号～措置履歴を記載すること。
[22 empty] | 施工記録様式C（定期点検に基づく補修用） | Ver.1.0
大型カルバートカード 措置履歴総括表 | [15 empty] | 管理番号 |  | CL0-221309-00010 | [6 empty] | ←様式Aの管理番号を入力すると、自動表示されます。
施工情報
工事名 |  |  | 令和○年度道路メンテナンス補助事業（国）○○号（○○カルバート）補修工事 | [13 empty] | 契約番号 |  |  | 2020XXXX |  |  |  |  | ←様式Aの管理番号を入力すると、自動表示されます。
施設名 |  |  | 国道152号カルバート4 |  |  | 路線名 |  | 国道152号 |  |  | 施工業者名 |  | ○○建設 |  |  |  | 完成年月日 |  |  | 2021-02-05 |  |  |  |  | ←様式Aの管理番号を入力すると、自動表示されます。
補修結果 | ブロック番号 | 写真番号 |  | 変状部位・部材 |  |  |  |  | 変状の内容 | 発見時の状態 |  |  |  | 詳細調査 |  |  | 措置履歴
|  |  |  | 対象部位 | 部材区分 |  | 部材番号 |  | 変状種類 | 変状程度 | 対策区分 | 判定区分 |  | 実施 | 調査方法 |  | 実施 ① | 工法 ① | 実施 ② |  | 工法 ② | 実施 ③ |  | 工法 ③
※施工記録様式（様式A～D）は、工事の1契約ごとに作成すること。作成後、「浜松市道路トンネル・シェッド・大型カルバート様式保存マニュアル」に基づき、「浜松市土木情報管理システム」に登録すること。
※ブロック番号～判定区分の欄には、工事理由となった定期点検の結果を定期点検記録様式から転記すること。詳細調査・措置履歴の欄には、詳細調査・補修工事の実施状況と方法を変状毎に記入すること。
※定期点検以外で発見した変状についても詳細調査・措置を行った場合は、定期点検時に発見した変状と番号が重複しないよう配慮し、ブロック番号～措置履歴を記載すること。
[22 empty] | 施工記録様式C（定期点検に基づく補修用） | Ver.1.0
大型カルバートカード 措置履歴総括表 | [15 empty] | 管理番号 |  | CL0-221309-00010 | [6 empty] | ←様式Aの管理番号を入力すると、自動表示されます。
施工情報
工事名 |  |  | 令和○年度道路メンテナンス補助事業（国）○○号（○○カルバート）補修工事 | [13 empty] | 契約番号 |  |  | 2020XXXX |  |  |  |  | ←様式Aの管理番号を入力すると、自動表示されます。
施設名 |  |  | 国道152号カルバート4 |  |  | 路線名 |  | 国道152号 |  |  | 施工業者名 |  | ○○建設 |  |  |  | 完成年月日 |  |  | 2021-02-05 |  |  |  |  | ←様式Aの管理番号を入力すると、自動表示されます。
補修結果 | ブロック番号 | 写真番号 |  | 変状部位・部材 |  |  |  |  | 変状の内容 | 発見時の状態 |  |  |  | 詳細調査 |  |  | 措置履歴
|  |  |  | 対象部位 | 部材区分 |  | 部材番号 |  | 変状種類 | 変状程度 | 対策区分 | 判定区分 |  | 実施 | 調査方法 |  | 実施 ① | 工法 ① | 実施 ② |  | 工法 ② | 実施 ③ |  | 工法 ③
※施工記録様式（様式A～D）は、工事の1契約ごとに作成すること。作成後、「浜松市道路トンネル・シェッド・大型カルバート様式保存マニュアル」に基づき、「浜松市土木情報管理システム」に登録すること。
※ブロック番号～判定区分の欄には、工事理由となった定期点検の結果を定期点検記録様式から転記すること。詳細調査・措置履歴の欄には、詳細調査・補修工事の実施状況と方法を変状毎に記入すること。
※定期点検以外で発見した変状についても詳細調査・措置を行った場合は、定期点検時に発見した変状と番号が重複しないよう配慮し、ブロック番号～措置履歴を記載すること。
[22 empty] | 施工記録様式C（定期点検に基づく補修用） | Ver.1.0
大型カルバートカード 措置履歴総括表 | [15 empty] | 管理番号 |  | CL0-221309-00010 | [6 empty] | ←様式Aの管理番号を入力すると、自動表示されます。
施工情報
工事名 |  |  | 令和○年度道路メンテナンス補助事業（国）○○号（○○カルバート）補修工事 | [13 empty] | 契約番号 |  |  | 2020XXXX |  |  |  |  | ←様式Aの管理番号を入力すると、自動表示されます。
施設名 |  |  | 国道152号カルバート4 |  |  | 路線名 |  | 国道152号 |  |  | 施工業者名 |  | ○○建設 |  |  |  | 完成年月日 |  |  | 2021-02-05 |  |  |  |  | ←様式Aの管理番号を入力すると、自動表示されます。
補修結果 | ブロック番号 | 写真番号 |  | 変状部位・部材 |  |  |  |  | 変状の内容 | 発見時の状態 |  |  |  | 詳細調査 |  |  | 措置履歴
|  |  |  | 対象部位 | 部材区分 |  | 部材番号 |  | 変状種類 | 変状程度 | 対策区分 | 判定区分 |  | 実施 | 調査方法 |  | 実施 ① | 工法 ① | 実施 ② |  | 工法 ② | 実施 ③ |  | 工法 ③
※施工記録様式（様式A～D）は、工事の1契約ごとに作成すること。作成後、「浜松市道路トンネル・シェッド・大型カルバート様式保存マニュアル」に基づき、「浜松市土木情報管理システム」に登録すること。
※ブロック番号～判定区分の欄には、工事理由となった定期点検の結果を定期点検記録様式から転記すること。詳細調査・措置履歴の欄には、詳細調査・補修工事の実施状況と方法を変状毎に記入すること。
※定期点検以外で発見した変状についても詳細調査・措置を行った場合は、定期点検時に発見した変状と番号が重複しないよう配慮し、ブロック番号～措置履歴を記載すること。
[22 empty] | 施工記録様式C（定期点検に基づく補修用） | Ver.1.0
大型カルバートカード 措置履歴総括表 | [15 empty] | 管理番号 |  | CL0-221309-00010 | [6 empty] | ←様式Aの管理番号を入力すると、自動表示されます。
施工情報
工事名 |  |  | 令和○年度道路メンテナンス補助事業（国）○○号（○○カルバート）補修工事 | [13 empty] | 契約番号 |  |  | 2020XXXX |  |  |  |  | ←様式Aの管理番号を入力すると、自動表示されます。
施設名 |  |  | 国道152号カルバート4 |  |  | 路線名 |  | 国道152号 |  |  | 施工業者名 |  | ○○建設 |  |  |  | 完成年月日 |  |  | 2021-02-05 |  |  |  |  | ←様式Aの管理番号を入力すると、自動表示されます。
補修結果 | ブロック番号 | 写真番号 |  | 変状部位・部材 |  |  |  |  | 変状の内容 | 発見時の状態 |  |  |  | 詳細調査 |  |  | 措置履歴
|  |  |  | 対象部位 | 部材区分 |  | 部材番号 |  | 変状種類 | 変状程度 | 対策区分 | 判定区分 |  | 実施 | 調査方法 |  | 実施 ① | 工法 ① | 実施 ② |  | 工法 ② | 実施 ③ |  | 工法 ③
※施工記録様式（様式A～D）は、工事の1契約ごとに作成すること。作成後、「浜松市道路トンネル・シェッド・大型カルバート様式保存マニュアル」に基づき、「浜松市土木情報管理システム」に登録すること。
※ブロック番号～判定区分の欄には、工事理由となった定期点検の結果を定期点検記録様式から転記すること。詳細調査・措置履歴の欄には、詳細調査・補修工事の実施状況と方法を変状毎に記入すること。
※定期点検以外で発見した変状についても詳細調査・措置を行った場合は、定期点検時に発見した変状と番号が重複しないよう配慮し、ブロック番号～措置履歴を記載すること。
[22 empty] | 施工記録様式C（定期点検に基づく補修用） | Ver.1.0
大型カルバートカード 措置履歴総括表 | [15 empty] | 管理番号 |  | CL0-221309-00010 | [6 empty] | ←様式Aの管理番号を入力すると、自動表示されます。
施工情報
工事名 |  |  | 令和○年度道路メンテナンス補助事業（国）○○号（○○カルバート）補修工事 | [13 empty] | 契約番号 |  |  | 2020XXXX |  |  |  |  | ←様式Aの管理番号を入力すると、自動表示されます。
施設名 |  |  | 国道152号カルバート4 |  |  | 路線名 |  | 国道152号 |  |  | 施工業者名 |  | ○○建設 |  |  |  | 完成年月日 |  |  | 2021-02-05 |  |  |  |  | ←様式Aの管理番号を入力すると、自動表示されます。
補修結果 | ブロック番号 | 写真番号 |  | 変状部位・部材 |  |  |  |  | 変状の内容 | 発見時の状態 |  |  |  | 詳細調査 |  |  | 措置履歴
|  |  |  | 対象部位 | 部材区分 |  | 部材番号 |  | 変状種類 | 変状程度 | 対策区分 | 判定区分 |  | 実施 | 調査方法 |  | 実施 ① | 工法 ① | 実施 ② |  | 工法 ② | 実施 ③ |  | 工法 ③
※施工記録様式（様式A～D）は、工事の1契約ごとに作成すること。作成後、「浜松市道路トンネル・シェッド・大型カルバート様式保存マニュアル」に基づき、「浜松市土木情報管理システム」に登録すること。
※ブロック番号～判定区分の欄には、工事理由となった定期点検の結果を定期点検記録様式から転記すること。詳細調査・措置履歴の欄には、詳細調査・補修工事の実施状況と方法を変状毎に記入すること。
※定期点検以外で発見した変状についても詳細調査・措置を行った場合は、定期点検時に発見した変状と番号が重複しないよう配慮し、ブロック番号～措置履歴を記載すること。
[22 empty] | 施工記録様式C（定期点検に基づく補修用） | Ver.1.0
大型カルバートカード 措置履歴総括表 | [15 empty] | 管理番号 |  | CL0-221309-00010 | [6 empty] | ←様式Aの管理番号を入力すると、自動表示されます。
施工情報
工事名 |  |  | 令和○年度道路メンテナンス補助事業（国）○○号（○○カルバート）補修工事 | [13 empty] | 契約番号 |  |  | 2020XXXX |  |  |  |  | ←様式Aの管理番号を入力すると、自動表示されます。
施設名 |  |  | 国道152号カルバート4 |  |  | 路線名 |  | 国道152号 |  |  | 施工業者名 |  | ○○建設 |  |  |  | 完成年月日 |  |  | 2021-02-05 |  |  |  |  | ←様式Aの管理番号を入力すると、自動表示されます。
補修結果 | ブロック番号 | 写真番号 |  | 変状部位・部材 |  |  |  |  | 変状の内容 | 発見時の状態 |  |  |  | 詳細調査 |  |  | 措置履歴
|  |  |  | 対象部位 | 部材区分 |  | 部材番号 |  | 変状種類 | 変状程度 | 対策区分 | 判定区分 |  | 実施 | 調査方法 |  | 実施 ① | 工法 ① | 実施 ② |  | 工法 ② | 実施 ③ |  | 工法 ③
※施工記録様式（様式A～D）は、工事の1契約ごとに作成すること。作成後、「浜松市道路トンネル・シェッド・大型カルバート様式保存マニュアル」に基づき、「浜松市土木情報管理システム」に登録すること。
※ブロック番号～判定区分の欄には、工事理由となった定期点検の結果を定期点検記録様式から転記すること。詳細調査・措置履歴の欄には、詳細調査・補修工事の実施状況と方法を変状毎に記入すること。
※定期点検以外で発見した変状についても詳細調査・措置を行った場合は、定期点検時に発見した変状と番号が重複しないよう配慮し、ブロック番号～措置履歴を記載すること。
[22 empty] | 施工記録様式C（定期点検に基づく補修用） | Ver.1.0
大型カルバートカード 措置履歴総括表 | [15 empty] | 管理番号 |  | CL0-221309-00010 | [6 empty] | ←様式Aの管理番号を入力すると、自動表示されます。
施工情報
工事名 |  |  | 令和○年度道路メンテナンス補助事業（国）○○号（○○カルバート）補修工事 | [13 empty] | 契約番号 |  |  | 2020XXXX |  |  |  |  | ←様式Aの管理番号を入力すると、自動表示されます。
施設名 |  |  | 国道152号カルバート4 |  |  | 路線名 |  | 国道152号 |  |  | 施工業者名 |  | ○○建設 |  |  |  | 完成年月日 |  |  | 2021-02-05 |  |  |  |  | ←様式Aの管理番号を入力すると、自動表示されます。
補修結果 | ブロック番号 | 写真番号 |  | 変状部位・部材 |  |  |  |  | 変状の内容 | 発見時の状態 |  |  |  | 詳細調査 |  |  | 措置履歴
|  |  |  | 対象部位 | 部材区分 |  | 部材番号 |  | 変状種類 | 変状程度 | 対策区分 | 判定区分 |  | 実施 | 調査方法 |  | 実施 ① | 工法 ① | 実施 ② |  | 工法 ② | 実施 ③ |  | 工法 ③
※施工記録様式（様式A～D）は、工事の1契約ごとに作成すること。作成後、「浜松市道路トンネル・シェッド・大型カルバート様式保存マニュアル」に基づき、「浜松市土木情報管理システム」に登録すること。
※ブロック番号～判定区分の欄には、工事理由となった定期点検の結果を定期点検記録様式から転記すること。詳細調査・措置履歴の欄には、詳細調査・補修工事の実施状況と方法を変状毎に記入すること。
※定期点検以外で発見した変状についても詳細調査・措置を行った場合は、定期点検時に発見した変状と番号が重複しないよう配慮し、ブロック番号～措置履歴を記載すること。
[22 empty] | 施工記録様式C（定期点検に基づく補修用） | Ver.1.0
大型カルバートカード 措置履歴総括表 | [15 empty] | 管理番号 |  | CL0-221309-00010 | [6 empty] | ←様式Aの管理番号を入力すると、自動表示されます。
施工情報
工事名 |  |  | 令和○年度道路メンテナンス補助事業（国）○○号（○○カルバート）補修工事 | [13 empty] | 契約番号 |  |  | 2020XXXX |  |  |  |  | ←様式Aの管理番号を入力すると、自動表示されます。
施設名 |  |  | 国道152号カルバート4 |  |  | 路線名 |  | 国道152号 |  |  | 施工業者名 |  | ○○建設 |  |  |  | 完成年月日 |  |  | 2021-02-05 |  |  |  |  | ←様式Aの管理番号を入力すると、自動表示されます。
補修結果 | ブロック番号 | 写真番号 |  | 変状部位・部材 |  |  |  |  | 変状の内容 | 発見時の状態 |  |  |  | 詳細調査 |  |  | 措置履歴
|  |  |  | 対象部位 | 部材区分 |  | 部材番号 |  | 変状種類 | 変状程度 | 対策区分 | 判定区分 |  | 実施 | 調査方法 |  | 実施 ① | 工法 ① | 実施 ② |  | 工法 ② | 実施 ③ |  | 工法 ③
※施工記録様式（様式A～D）は、工事の1契約ごとに作成すること。作成後、「浜松市道路トンネル・シェッド・大型カルバート様式保存マニュアル」に基づき、「浜松市土木情報管理システム」に登録すること。
※ブロック番号～判定区分の欄には、工事理由となった定期点検の結果を定期点検記録様式から転記すること。詳細調査・措置履歴の欄には、詳細調査・補修工事の実施状況と方法を変状毎に記入すること。
※定期点検以外で発見した変状についても詳細調査・措置を行った場合は、定期点検時に発見した変状と番号が重複しないよう配慮し、ブロック番号～措置履歴を記載すること。

## 様式D
[10 empty] | 施工記録様式D | Ver.1.0
大型カルバートカード 対策工展開図 | [5 empty] | 管理番号 |  | CL0-221309-00010 |  |  |  | ←様式Aの管理番号を入力すると、自動表示されます。
施工情報
工事名 | 令和○年度道路メンテナンス補助事業（国）○○号（○○カルバート）補修工事 | [5 empty] | 契約番号 |  | 2020XXXX |  |  | ←様式Aの管理番号を入力すると、自動表示されます。
施設名 | 国道152号カルバート4 | 路線名 | 国道152号 | 施工業者名 | ○○建設 |  | 完成年月日 |  | 2021-02-05 |  |  | ←様式Aの管理番号を入力すると、自動表示されます。
対策工展開図
※施工記録様式（様式A～D）は、工事の1契約ごとに作成すること。作成後、「浜松市道路トンネル・シェッド・大型カルバート様式保存マニュアル」に基づき、「浜松市土木情報管理システム」に登録すること。
※本展開図は、見下げた状態で記載すること。また、変状や工法の種類が分かる凡例を記載すること。
※起点・終点は内空道路の起点・終点とする。
[10 empty] | 施工記録様式D | Ver.1.0
大型カルバートカード 対策工展開図 | [5 empty] | 管理番号 |  | CL0-221309-00010 |  |  |  | ←様式Aの管理番号を入力すると、自動表示されます。
施工情報
工事名 | 令和○年度道路メンテナンス補助事業（国）○○号（○○カルバート）補修工事 | [5 empty] | 契約番号 |  | 2020XXXX |  |  | ←様式Aの管理番号を入力すると、自動表示されます。
施設名 | 国道152号カルバート4 | 路線名 | 国道152号 | 施工業者名 | ○○建設 |  | 完成年月日 |  | 2021-02-05 |  |  | ←様式Aの管理番号を入力すると、自動表示されます。
対策工展開図
※施工記録様式（様式A～D）は、工事の1契約ごとに作成すること。作成後、「浜松市道路トンネル・シェッド・大型カルバート様式保存マニュアル」に基づき、「浜松市土木情報管理システム」に登録すること。
※本展開図は、見下げた状態で記載すること。また、変状や工法の種類が分かる凡例を記載すること。
※起点・終点は内空道路の起点・終点とする。
[10 empty] | 施工記録様式D | Ver.1.0
大型カルバートカード 対策工展開図 | [5 empty] | 管理番号 |  | CL0-221309-00010 |  |  |  | ←様式Aの管理番号を入力すると、自動表示されます。
施工情報
工事名 | 令和○年度道路メンテナンス補助事業（国）○○号（○○カルバート）補修工事 | [5 empty] | 契約番号 |  | 2020XXXX |  |  | ←様式Aの管理番号を入力すると、自動表示されます。
施設名 | 国道152号カルバート4 | 路線名 | 国道152号 | 施工業者名 | ○○建設 |  | 完成年月日 |  | 2021-02-05 |  |  | ←様式Aの管理番号を入力すると、自動表示されます。
対策工展開図
※施工記録様式（様式A～D）は、工事の1契約ごとに作成すること。作成後、「浜松市道路トンネル・シェッド・大型カルバート様式保存マニュアル」に基づき、「浜松市土木情報管理システム」に登録すること。
※本展開図は、見下げた状態で記載すること。また、変状や工法の種類が分かる凡例を記載すること。
※起点・終点は内空道路の起点・終点とする。
[10 empty] | 施工記録様式D | Ver.1.0
大型カルバートカード 対策工展開図 | [5 empty] | 管理番号 |  | CL0-221309-00010 |  |  |  | ←様式Aの管理番号を入力すると、自動表示されます。
施工情報
工事名 | 令和○年度道路メンテナンス補助事業（国）○○号（○○カルバート）補修工事 | [5 empty] | 契約番号 |  | 2020XXXX |  |  | ←様式Aの管理番号を入力すると、自動表示されます。
施設名 | 国道152号カルバート4 | 路線名 | 国道152号 | 施工業者名 | ○○建設 |  | 完成年月日 |  | 2021-02-05 |  |  | ←様式Aの管理番号を入力すると、自動表示されます。
対策工展開図
※施工記録様式（様式A～D）は、工事の1契約ごとに作成すること。作成後、「浜松市道路トンネル・シェッド・大型カルバート様式保存マニュアル」に基づき、「浜松市土木情報管理システム」に登録すること。
※本展開図は、見下げた状態で記載すること。また、変状や工法の種類が分かる凡例を記載すること。
※起点・終点は内空道路の起点・終点とする。
[10 empty] | 施工記録様式D | Ver.1.0
大型カルバートカード 対策工展開図 | [5 empty] | 管理番号 |  | CL0-221309-00010 |  |  |  | ←様式Aの管理番号を入力すると、自動表示されます。
施工情報
工事名 | 令和○年度道路メンテナンス補助事業（国）○○号（○○カルバート）補修工事 | [5 empty] | 契約番号 |  | 2020XXXX |  |  | ←様式Aの管理番号を入力すると、自動表示されます。
施設名 | 国道152号カルバート4 | 路線名 | 国道152号 | 施工業者名 | ○○建設 |  | 完成年月日 |  | 2021-02-05 |  |  | ←様式Aの管理番号を入力すると、自動表示されます。
対策工展開図
※施工記録様式（様式A～D）は、工事の1契約ごとに作成すること。作成後、「浜松市道路トンネル・シェッド・大型カルバート様式保存マニュアル」に基づき、「浜松市土木情報管理システム」に登録すること。
※本展開図は、見下げた状態で記載すること。また、変状や工法の種類が分かる凡例を記載すること。
※起点・終点は内空道路の起点・終点とする。
[10 empty] | 施工記録様式D | Ver.1.0
大型カルバートカード 対策工展開図 | [5 empty] | 管理番号 |  | CL0-221309-00010 |  |  |  | ←様式Aの管理番号を入力すると、自動表示されます。
施工情報
工事名 | 令和○年度道路メンテナンス補助事業（国）○○号（○○カルバート）補修工事 | [5 empty] | 契約番号 |  | 2020XXXX |  |  | ←様式Aの管理番号を入力すると、自動表示されます。
施設名 | 国道152号カルバート4 | 路線名 | 国道152号 | 施工業者名 | ○○建設 |  | 完成年月日 |  | 2021-02-05 |  |  | ←様式Aの管理番号を入力すると、自動表示されます。
対策工展開図
※施工記録様式（様式A～D）は、工事の1契約ごとに作成すること。作成後、「浜松市道路トンネル・シェッド・大型カルバート様式保存マニュアル」に基づき、「浜松市土木情報管理システム」に登録すること。
※本展開図は、見下げた状態で記載すること。また、変状や工法の種類が分かる凡例を記載すること。
※起点・終点は内空道路の起点・終点とする。
[10 empty] | 施工記録様式D | Ver.1.0
大型カルバートカード 対策工展開図 | [5 empty] | 管理番号 |  | CL0-221309-00010 |  |  |  | ←様式Aの管理番号を入力すると、自動表示されます。
施工情報
工事名 | 令和○年度道路メンテナンス補助事業（国）○○号（○○カルバート）補修工事 | [5 empty] | 契約番号 |  | 2020XXXX |  |  | ←様式Aの管理番号を入力すると、自動表示されます。
施設名 | 国道152号カルバート4 | 路線名 | 国道152号 | 施工業者名 | ○○建設 |  | 完成年月日 |  | 2021-02-05 |  |  | ←様式Aの管理番号を入力すると、自動表示されます。
対策工展開図
※施工記録様式（様式A～D）は、工事の1契約ごとに作成すること。作成後、「浜松市道路トンネル・シェッド・大型カルバート様式保存マニュアル」に基づき、「浜松市土木情報管理システム」に登録すること。
※本展開図は、見下げた状態で記載すること。また、変状や工法の種類が分かる凡例を記載すること。
※起点・終点は内空道路の起点・終点とする。
[10 empty] | 施工記録様式D | Ver.1.0
大型カルバートカード 対策工展開図 | [5 empty] | 管理番号 |  | CL0-221309-00010 |  |  |  | ←様式Aの管理番号を入力すると、自動表示されます。
施工情報
工事名 | 令和○年度道路メンテナンス補助事業（国）○○号（○○カルバート）補修工事 | [5 empty] | 契約番号 |  | 2020XXXX |  |  | ←様式Aの管理番号を入力すると、自動表示されます。
施設名 | 国道152号カルバート4 | 路線名 | 国道152号 | 施工業者名 | ○○建設 |  | 完成年月日 |  | 2021-02-05 |  |  | ←様式Aの管理番号を入力すると、自動表示されます。
対策工展開図
※施工記録様式（様式A～D）は、工事の1契約ごとに作成すること。作成後、「浜松市道路トンネル・シェッド・大型カルバート様式保存マニュアル」に基づき、「浜松市土木情報管理システム」に登録すること。
※本展開図は、見下げた状態で記載すること。また、変状や工法の種類が分かる凡例を記載すること。
※起点・終点は内空道路の起点・終点とする。
[10 empty] | 施工記録様式D | Ver.1.0
大型カルバートカード 対策工展開図 | [5 empty] | 管理番号 |  | CL0-221309-00010 |  |  |  | ←様式Aの管理番号を入力すると、自動表示されます。
施工情報
工事名 | 令和○年度道路メンテナンス補助事業（国）○○号（○○カルバート）補修工事 | [5 empty] | 契約番号 |  | 2020XXXX |  |  | ←様式Aの管理番号を入力すると、自動表示されます。
施設名 | 国道152号カルバート4 | 路線名 | 国道152号 | 施工業者名 | ○○建設 |  | 完成年月日 |  | 2021-02-05 |  |  | ←様式Aの管理番号を入力すると、自動表示されます。
対策工展開図
※施工記録様式（様式A～D）は、工事の1契約ごとに作成すること。作成後、「浜松市道路トンネル・シェッド・大型カルバート様式保存マニュアル」に基づき、「浜松市土木情報管理システム」に登録すること。
※本展開図は、見下げた状態で記載すること。また、変状や工法の種類が分かる凡例を記載すること。
※起点・終点は内空道路の起点・終点とする。
[10 empty] | 施工記録様式D | Ver.1.0
大型カルバートカード 対策工展開図 | [5 empty] | 管理番号 |  | CL0-221309-00010 |  |  |  | ←様式Aの管理番号を入力すると、自動表示されます。
施工情報
工事名 | 令和○年度道路メンテナンス補助事業（国）○○号（○○カルバート）補修工事 | [5 empty] | 契約番号 |  | 2020XXXX |  |  | ←様式Aの管理番号を入力すると、自動表示されます。
施設名 | 国道152号カルバート4 | 路線名 | 国道152号 | 施工業者名 | ○○建設 |  | 完成年月日 |  | 2021-02-05 |  |  | ←様式Aの管理番号を入力すると、自動表示されます。
対策工展開図
※施工記録様式（様式A～D）は、工事の1契約ごとに作成すること。作成後、「浜松市道路トンネル・シェッド・大型カルバート様式保存マニュアル」に基づき、「浜松市土木情報管理システム」に登録すること。
※本展開図は、見下げた状態で記載すること。また、変状や工法の種類が分かる凡例を記載すること。
※起点・終点は内空道路の起点・終点とする。

## 【編集厳禁】施設情報
この施設情報は、道路保全課が必要に応じて編集する。編集する場合は国土交通省に報告している定期点検情報と整合させること。（77条調査/年1回）
1 | 2 | 3 | 4 | 5 | 6 | 7 | 8 | 9 | 10 | 11 | 12 | 13 | 14 | 15 | 16 | 17 | 18 | 19 | 20 | 21 | 22 | 23 | 24
管理番号 | 施設名 | 道路種別 | 路線名 | 事務所名 | 所在地_区名 | 所在地_町字名 | 建設年次 | 構造形式 | 内空道路の道路種別 | 内空道路の路線名 | 交通量 H27センサス | 延長(m) | 道路幅(m) | 車道幅(m) | 車道幅(m) | 歩道幅(m) | 内空高(m) | 最小土かぶり(m) | 照明種別 | 起点側_緯度 | 起点側_経度 | 終点側_緯度 | 終点側_経度 | 施設名（旧）
CL0-221309-00000 | 国道○○号カルバート | 国道 | ○○号 | ○○土木整備事務所 | ○○区 | ○○町○○ | 2017 | ボックスカルバート | 一般県道 | ○○線 | 15000 | 40 | 10 | 3.5 | 3.5 | 2 | 3.3 | 1.35 | 蛍光灯 | 347420.27 | 1377514.88 | 347420.1 | 1377515.79
CL0-221309-00004 | 国道152号カルバート1 | 国道 | 152号 | 東・浜北土木整備事務所 | 浜北区 | 上島 | 1999 | ボックスカルバート | 一般県道 | 二俣浜松線 | 12094 | 30 | 11.5 | 4 | 4 |  | 4.69 | 3.4 | 照明なし | 345103.39 | 1374907.1 | 345102.95 | 1374908.16 | 県道二俣浜松線カルバート1
CL0-221309-00005 | 県道浜北袋井線カルバート | 一般県道 | 浜北袋井線 | 東・浜北土木整備事務所 | 浜北区 | 永島 | 1990 | ボックスカルバート | 一般県道 | 二俣浜松線 | 14676 | 24 | 9.3 |  |  |  | 4.84 | 1.65 | 照明なし | 344834.77 | 1374907.98 | 344834 | 1374907.79 | 県道二俣浜松線カルバート2
CL0-221309-00006 | 県道浜松袋井線カルバート | 一般県道 | 浜松袋井線 | 東・浜北土木整備事務所 | 東区 | 豊西町 | 1989 | ボックスカルバート | 一般県道 | 二俣浜松線 | 26597 | 16.5 | 10.6 |  |  |  | 6.98 | 2.3 | 照明なし | 344549.01 | 1374840.9 | 344548.37 | 1374840.78 | 県道二俣浜松線カルバート3
CL0-221309-00007 | 国道150号カルバート | 国道 | 150号 | 南土木整備事務所 | 南区 | 三新町 | 1986 | ボックスカルバート | 市道 | 河輪30号線 | 11010 | 39.9 | 11.55 | 4 | 4 | 3 | 4.85 | 2.5 | 蛍光灯 | 343943.47 | 1374709.73 | 343942.76 | 1374709.84 | 市道河輪30号線カルバート
CL0-221309-00008 | 国道152号カルバート2 | 国道 | 152号 | 東・浜北土木整備事務所 | 浜北区 | 中瀬 | 2007 | ボックスカルバート | 市道 | 浜北於呂河原橋中瀬線 | 13407 | 76.1 | 11.5 | 4 | 4 |  | 4.52 | 1.3 | 蛍光灯 | 344953.28 | 1374842.23 | 344952.46 | 1374845.17 | 市道浜北於呂河原橋中瀬線カルバート1
CL0-221309-00009 | 国道152号カルバート3 | 国道 | 152号 | 東・浜北土木整備事務所 | 浜北区 | 中瀬 | 2007 | ボックスカルバート | 市道 | 浜北於呂河原橋中瀬線 | 13407 | 48.9 | 11.5 |  |  |  | 4.56 | 3 | 蛍光灯 | 344951.96 | 1374846.95 | 344951.55 | 1374848.88 | 市道浜北於呂河原橋中瀬線カルバート2
CL0-221309-00010 | 国道152号カルバート4 | 国道 | 152号 | 東・浜北土木整備事務所 | 浜北区 | 中瀬 | 2008 | ボックスカルバート | 市道 | 浜北豊保中瀬北1号線 | 13407 | 81.7 | 15 | 4 | 4 |  | 4.47 | 1.5 | 各種併用 | 344943.16 | 1374838.6 | 344942.53 | 1374841.8 | 市道浜北豊保中瀬北1号線カルバート1
CL0-221309-00011 | 市道三ヶ日大谷線カルバート | 市道 | 三ヶ日大谷線 | 北土木整備事務所 | 北区 | 三ヶ日町宇志 | 1998 | アーチカルバート | 市道 | 三ヶ日摩訶耶宇志線 | 対象外 | 21.5 | 11 |  |  |  | 6.19 | 1.7 | 照明なし | 344846.86 | 1373342.12 | 344846.38 | 1373342.91 | 市道三ヶ日摩訶耶宇志線カルバート
CL0-221309-00012 | 市道小池52号線カルバート | 市道 | 小池52号線 | 東・浜北土木整備事務所 | 東区 | 小池町 | 2017 | ボックスカルバート | 市道 | 小池61号線 | 対象外 | 29.1 | 7.5 | 2.25 | 2.25 | 2.8 | 3 | 1.35 | LED灯 | 344431.58 | 1374505.66 | 344430.63 | 1374505.34 | 市道小池61号線カルバート
|  | 国道 |  | 南土木整備事務所 | 中区 |  |  | ボックスカルバート | 国道 |  | カルバートの場合は上部道路 | [7 empty] | 照明なし
|  | 主要地方道 |  | 北土木整備事務所 | 東区 |  |  | アーチカルバート | 主要地方道 | [9 empty] | ナトリウム灯
|  | 一般県道 |  | 東・浜北土木整備事務所 | 西区 |  |  | 門型カルバート | 一般県道 | [9 empty] | LED灯
|  | 市道 |  | 天竜土木整備事務所 | 南区 |  |  |  | 市道 | [9 empty] | 蛍光灯
|  |  |  | ○○土木整備事務所 | 北区 | [13 empty] | 各種併用
[5 empty] | 浜北区 | [13 empty] | その他
天竜区
○○区

## 【編集厳禁】工法リスト
この工法リストは、道路保全課が必要に応じて編集する。
1 | 2 | 3
工法番号 | 工法名 | 静岡県橋梁補修マニュアル掲載ページ
1 | 表面被覆工法 | 78,87,92,96
2 | ひび割れ補修工法 | 79,85,90,95
3 | 断面修復工法 | 80,86,91,96
4 | 炭素繊維接着工法 | 82
5 | 部分打換え工法 | 86,91,96
6 | 防錆処理工法 | 87,92,97
7 | 防水工法 | 87,92,97
8 | 再アルカリ化工法 | 88
9 | 全体打換え工法 | 88,97
10 | 電気防食工法 | 93
11 | 脱塩工法 | 93
12 | 地盤改良工法 | 99
13 | 河床の洗掘防止工法 | 101
14 | 部分補修工法（附属物等） | 105109112
15 | 取替え工法（附属物等） | 109112
16 | 排水装置取替え工法 | 113
17 | 表面処理（舗装） | 114
18 | 舗装打換え | 114
19 | その他（） | なし | ←様式Aの工法番号でその他の工法名を記入すると、カッコ内の工法名が自動的に表示されます。
20 | その他（） | なし | ←様式Aの工法番号でその他の工法名を記入すると、カッコ内の工法名が自動的に表示されます。
21
22
23
24
25
26
27
28
29
30
31
32
33
34
35
36
37
38
39
40