## その1
ロックシェッド・スノーシェッド・スノーシェルター
定期点検記録様式（その1） 施設の諸元と総合検査結果 | [19 empty] | 起点側 |  | 緯度 |  |  |  | 終点側 |  | 緯度 |  |  |  | 管理番号 |  | SH0-221309-○○○○○
[22 empty] | 経度 | [5 empty] | 経度
(ﾌﾘｶﾞﾅ) | [8 empty] | 路線名 | [7 empty] | 所在地 |  | 自 | [11 empty] | 定期点検年月日
施設名 | [8 empty] | 管理者名 | [9 empty] | 至 | [11 empty] | 調書更新年月日
路線情報 | 道路規格 |  |  |  |  | 種 |  | 級 | 設計速度 |  |  | km/h | 設計条件情報 | 道路 線形 |  | 最大勾配 |  | 縦断 |  |  | ％ | 横断 |  |  | ％ | 災害履歴の有無
| センサス |  | 調査年 |  |  |  | 年 |  | 区間番号 | [6 empty] | 曲線半径 |  | 半径 |  |  | m | 区間長 |  |  | m | 点検履歴 （特記事項及び防災点検結果等は備考欄に記載）
|  |  | 交通量 |  | 昼間12時間 | [6 empty] | 台 |  | 供用開始 | [5 empty] | 年度 | 施設完成年度 |  |  |  | 年度
[5 empty] | 24時間 | [6 empty] | 台 |  | 適用 設計基準 |  | 対象荷重
| 緊急輸送道路の指定 | [14 empty] | 上部構造
| 事前通行規制／迂回路 | [14 empty] | 下部構造
| 融雪剤等散布区間 | [12 empty] | 落石荷重（落石重量／落下高／衝撃力） |  |  |  |  | kN |  | m | 鉛直P'v |  | kN/個
構造諸元共通情報 | 施設機能・種別 | [12 empty] | 積雪荷重 | [5 empty] | kN/m2 |  | 積雪深 |  |  | m
| 延長／ブロック数 | [6 empty] | m |  |  | ブロック |  |  | 雪崩荷重 |  |  |  | 鉛直 |  | kN/m2 |  | 水平 |  | kN/m2
| 内空断面 | 全幅員／車道幅員 | [5 empty] | m |  |  |  | m |  | 雪崩衝撃荷重 |  |  |  | 鉛直 |  | kN/m2 |  | 水平 |  | kN/m2 |  | 調査・措置履歴 （特記事項は備考欄に記載）
|  | 有効高／建築限界 | [5 empty] | m |  |  |  | m |  | 地震荷重(水平震度)
| 上部構造 | 使用材料／形式 | [11 empty] | デブリ荷重 | [9 empty] | kN/m2
|  | 頂版形式／勾配 | [8 empty] | ％ |  |  | その他荷重 | [9 empty] | kN/m2
| 下部構造 | 山側 | 躯体／基礎 | [10 empty] | 設計計算書／竣工図の有無
|  | 谷側 | 躯体／基礎 | [9 empty] | 維持管理情報 | 斜面状況 | 斜面長／勾配 | [5 empty] | m |  |  |  | °
| 緩衝材 |  | 種類／厚さ／面積 | [6 empty] | m |  | m2 |  |  | 岩質・地形
| 飛散防止材 |  | 種類／厚さ／面積 | [6 empty] | m |  | m2 |  |  | 被覆状況／地盤状況
| 照明 |  | 種類／灯数 | [8 empty] | ヵ所 |  |  | 浮石状況／落石形状 | [10 empty] | 備考
| 海岸からの距離 | [10 empty] | km |  | 鋼部材 防食 |  | 防食工法／塗装系
| 谷側条件 | [14 empty] | 塗装面積 |  |  |  | m2 (全塗装面積）
占用物件 |  |  |  |  | 名称 | [8 empty] | RC・PC部材 |  | コンクリート強度 |  | 主梁 |  | N/mm2 |  | 柱 |  | N/mm2
[5 empty] | 管理者 |  |  |  | 更新年度 |  |  |  |  | PC部材 |  | 鋼材／PC or PRC |  | 主梁 |  |  |  | 柱 |  |  |  | 位置図
現地写真 全景(谷側柱などがわかる側面の写真） | [12 empty] | 現地写真 近景(頂版・柱のわかる側面の写真）
ブロック番号図
[28 empty] | 8 | 7 | 6 | 5 | 4 | 3 | 2 | 1 |  | ←ブロック番号図は、セル【AE46】～【AL46】のプルダウンから番号を選ぶと自動的に罫線が表示されます（空欄にすると罫線が消えます）
[27 empty] | 起点側 | [8 empty] | 終点側 | ←起終点は位置図に合わせて変更してください
判定区分 （総合評価） |  |  |  | 所見
[20 empty] | 作成者 |  |  | ○○（株）

## その2
ロックシェッド・スノーシェッド・スノーシェルター
| 定期点検記録様式（その２） 一般図 |  |  |  |  | 起点側 | 緯度 | 0 |  | 終点側 |  | 緯度 |  | 0 |  |  | 管理番号 | SH0-221309-○○○○○
[7 empty] | 経度 | 0 |  |  |  | 経度 |  | 0
| フリガナ |  | 0 | 路 線 名 | 0 |  | 管理者名 |  | 0 | [6 empty] | 定期点検年月日 |  | 0
| 施 設 名 |  | 0
| 一 般 図 | [8 empty] | 図面番号 |  |  |  |  | 路線認定図 |  |  | 現況平面図
設計会社
施工者（上部構造）
施工者（下部構造）
[10 empty] | 道路防災点検 | 実施の有無
[11 empty] | 1 |  | 施設管理番号
総合評価
点検年度
[11 empty] | 2 |  | 施設管理番号
総合評価
点検年度
[11 empty] | 3 |  | 施設管理番号
総合評価
点検年度
[11 empty] | 4 |  | 施設管理番号
総合評価
点検年度
[11 empty] | 5 |  | 施設管理番号
総合評価
点検年度
参考情報
梯子、 高所作業車
施設への アクセス
要調整施設 （占用物件等）
周辺の 交通等状況
その他
○一般図には近接目視による診断ができていない箇所や近接目視によらない方法を講じた箇所を明記すること。

## その3
シェッド、大型カルバート共通
| 定期点検記録様式 （その３） 現地状況写真 | [7 empty] | 起点側 |  | 緯度 | 0 |  | 終点側 | 緯度 | 0 |  | 管理番号 | SH0-221309-○○○○○
[11 empty] | 経度 | 0 |  |  | 経度 | 0
| フリガナ |  | 0 |  |  | 路 線 名 |  | 0 |  |  | 管理者名 |  | 0 |  |  |  | 定期点検年月日 |  | 0
| 施 設 名 |  | 0
| 現 地 状 況 写 真 | 写真番号 |  | 撮影年月日 | 0 |  | 写真番号 |  |  | 撮影年月日 |  | 0 |  | 写真番号 |  |  |  | 撮影年月日 |  | 0
|  | ブロック番号 |  |  |  |  | ブロック番号 | [6 empty] | ブロック番号
|  | メモ（必要に応じて） |  |  |  |  | メモ（必要に応じて） | [6 empty] | メモ（必要に応じて）
|  | 写真番号 |  | 撮影年月日 | 0 |  | 写真番号 |  |  | 撮影年月日 |  | 0 |  | 写真番号 |  |  |  | 撮影年月日 |  | 0
|  | ブロック番号 |  |  |  |  | ブロック番号 | [6 empty] | ブロック番号
|  | メモ（必要に応じて） |  |  |  |  | メモ（必要に応じて） | [6 empty] | メモ（必要に応じて）
| 現 地 状 況 写 真 | 写真番号 |  | 撮影年月日 | 0 |  | 写真番号 |  |  | 撮影年月日 |  | 0 |  | 写真番号 |  |  |  | 撮影年月日 |  | 0
|  | ブロック番号 |  |  |  |  | ブロック番号 | [6 empty] | ブロック番号
|  | メモ（必要に応じて） |  |  |  |  | メモ（必要に応じて） | [6 empty] | メモ（必要に応じて）
|  | 写真番号 |  | 撮影年月日 | 0 |  | 写真番号 |  |  | 撮影年月日 |  | 0 |  | 写真番号 |  |  |  | 撮影年月日 |  | 0
|  | ブロック番号 |  |  |  |  | ブロック番号 | [6 empty] | ブロック番号
|  | メモ（必要に応じて） |  |  |  |  | メモ（必要に応じて） | [6 empty] | メモ（必要に応じて）

## その4
ロックシェッド・スノーシェッド・スノーシェルター
| 定期点検記録様式 （その４） 部材番号図 |  |  | ブロック番号 |  | 起点側 | 緯度 | 0 |  | 終点側 | 緯度 | 0 |  | 管理番号 | SH0-221309-○○○○○
[7 empty] | 経度 | 0 |  |  | 経度 | 0
| フリガナ |  | 0 | 路 線 名 | 0 |  | 管理者名 |  | 0 |  |  |  | 定期点検年月日 |  | 0
| 施 設 名 |  | 0
部 材 番 号 図
○部材番号は、図の左側（起点側）から右側（終点側）又は山側から谷（海）側へ向けて順に増加するようにふりつける。
ロックシェッド・スノーシェッド・スノーシェルター
| 定期点検記録様式 （その４） 部材番号図 |  |  | ブロック番号 |  | 起点側 | 緯度 | 0 |  | 終点側 | 緯度 | 0 |  | 管理番号 | SH0-221309-○○○○○
[7 empty] | 経度 | 0 |  |  | 経度 | 0
| フリガナ |  | 0 | 路 線 名 | 0 |  | 管理者名 |  | 0 |  |  |  | 定期点検年月日 |  | 0
| 施 設 名 |  | 0
部 材 番 号 図
○部材番号は、図の左側（起点側）から右側（終点側）又は山側から谷（海）側へ向けて順に増加するようにふりつける。

## その5
シェッド、大型カルバート共通
| 定期点検記録様式 （その５） 状態把握の方法 | [7 empty] | 起点側 | 緯度 | 0 |  | 終点側 | 緯度 | 0 |  | 管理番号 | SH0-221309-○○○○○
[10 empty] | 経度 | 0 |  |  | 経度 | 0
| フリガナ |  | 0 |  |  | 路 線 名 |  | 0 |  | 管理者名 |  | 0 |  |  |  | 定期点検年月日 |  | 0
| 施 設 名 |  | 0
近接目視による状態の把握ができていない箇所・近接目視によらない方法を講じた箇所
| ブロック番号 |  |  | 部材名 | 部材番号 |  | 理由 | [5 empty] | 対応策
○近接目視又は打音、触診ができていない個所及び近接目視によらない方法を講じた箇所を記載する。
| ブロック番号 |  |  | 部材名 | 部材番号 |  | 理由 | [5 empty] | 対応策
○近接目視又は打音、触診ができていない個所及び近接目視によらない方法を講じた箇所を記載する。

## その6
ロックシェッド・スノーシェッド・スノーシェルター
| 定期点検記録様式 （その６） 旗揚げ図 |  |  | ブロック番号 |  | 起点側 | 緯度 | 0 |  | 終点側 | 緯度 | 0 |  | 管理番号 | SH0-221309-○○○○○
[7 empty] | 経度 | 0 |  |  | 経度 | 0
| フリガナ |  | 0 | 路 線 名 | 0 |  | 管理者名 |  | 0 |  |  |  | 定期点検年月日 |  | 0
| 施 設 名 |  | 0
62
旗 揚 げ 図
○診断に直接考慮した、健全性の根拠となる変状を記載する。
ロックシェッド・スノーシェッド・スノーシェルター
| 定期点検記録様式 （その６） 旗揚げ図 |  |  | ブロック番号 |  | 起点側 | 緯度 | 0 |  | 終点側 | 緯度 | 0 |  | 管理番号 | SH0-221309-○○○○○
[7 empty] | 経度 | 0 |  |  | 経度 | 0
| フリガナ |  | 0 | 路 線 名 | 0 |  | 管理者名 |  | 0 |  |  |  | 定期点検年月日 |  | 0
| 施 設 名 |  | 0
62
旗 揚 げ 図
○診断に直接考慮した、健全性の根拠となる変状を記載する。

## その7
シェッド、大型カルバート共通
| 定期点検記録様式 （その７） 主要変状の診断根拠（所見） | [9 empty] | 起点側 | 緯度 | 0 |  | 終点側 |  | 緯度 | 0 |  |  | 管理番号 |  | SH0-221309-○○○○○
[12 empty] | 経度 | 0 |  |  |  | 経度 | 0
| フリガナ |  |  | 0 |  |  |  |  | 路 線 名 | 0 |  | 管理者名 |  | 0 |  |  |  |  | 定期点検年月日 |  |  |  | 0
| 施 設 名 |  |  | 0
健全性判定
|  | 診断番号 |  |  | ブロック番号 | 写真番号 |  |  |  | 部材区分 |  |  | 診断番号 |  |  | ブロック番号 |  |  |  | 写真番号 |  |  |  | 部材区分
|  | 部材番号 |  |  | 変状種類 | [7 empty] | 部材番号 |  |  | 変状種類
| 変状写真 | [10 empty] | 変状写真
|  |  | 変状写真 |  |  |  |  | （参考）関連写真 | [5 empty] | 変状写真 | [7 empty] | （参考）関連写真
| 所見 | 変状の 状態・規模 | [9 empty] | 所見 | 変状の 状態・規模
|  | 応急措置の 内容 | [10 empty] | 応急措置の 内容
|  | 変状の 発生原因 | [10 empty] | 変状の 発生原因
|  | 変状の 進行可能性 | [10 empty] | 変状の 進行可能性
|  | 部材の状態が 施設の性能に 与える影響 | [10 empty] | 部材の状態が 施設の性能に 与える影響
|  | 調査・措置の 必要性・緊急性 | [10 empty] | 調査・措置の 必要性・緊急性
| 判定 ・ 診断 | 対策区分 |  |  |  |  | 部材単位の健全性 |  |  |  |  | 判定 ・ 診断 | 対策区分 | [7 empty] | 部材単位の健全性
|  | 前回（応急措置後） |  |  |  |  | 前回 | [5 empty] | 前回（応急措置後） | [7 empty] | 前回
|  | 今回（応急措置前） |  |  |  |  | 今回 | [5 empty] | 今回（応急措置前） | [7 empty] | 今回
|  | 今回（応急措置後） | [10 empty] | 今回（応急措置後）
○部材単位の判定区分（Ⅱ～Ⅳ）の診断根拠とした、主要な変状を記載する。また、点検前に実施された措置によりⅠと判定された変状も記載する。
○変状写真（左）は、変状の全容が分かるものを貼付すること。関連写真（右）は、診断にあたり参考とした他の変状や部材、周囲の状況が分かるものを必要に応じて貼付すること。
○応急措置を実施した場合は、実施後の写真を貼付すること。
|  | 診断番号 |  |  | ブロック番号 | 写真番号 |  |  |  | 部材区分 |  |  | 診断番号 |  |  | ブロック番号 |  |  |  | 写真番号 |  |  |  | 部材区分
|  | 部材番号 |  |  | 変状種類 | [7 empty] | 部材番号 |  |  | 変状種類
| 変状写真 | [10 empty] | 変状写真
|  |  | 変状写真 |  |  |  |  | （参考）関連写真 | [5 empty] | 変状写真 | [7 empty] | （参考）関連写真
| 所見 | 変状の 状態・規模 | [9 empty] | 所見 | 変状の 状態・規模
|  | 応急措置の 内容 | [10 empty] | 応急措置の 内容
|  | 変状の 発生原因 | [10 empty] | 変状の 発生原因
|  | 変状の 進行可能性 | [10 empty] | 変状の 進行可能性
|  | 部材の状態が 施設の性能に 与える影響 | [10 empty] | 部材の状態が 施設の性能に 与える影響
|  | 調査・措置の 必要性・緊急性 | [10 empty] | 調査・措置の 必要性・緊急性
| 判定 ・ 診断 | 対策区分 |  |  |  |  | 部材単位の健全性 |  |  |  |  | 判定 ・ 診断 | 対策区分 | [7 empty] | 部材単位の健全性
|  | 前回（応急措置後） |  |  |  |  | 前回 | [5 empty] | 前回（応急措置後） | [7 empty] | 前回
|  | 今回（応急措置前） |  |  |  |  | 今回 | [5 empty] | 今回（応急措置前） | [7 empty] | 今回
|  | 今回（応急措置後） | [10 empty] | 今回（応急措置後）
○部材単位の判定区分（Ⅱ～Ⅳ）の診断根拠とした、主要な変状を記載する。また、点検前に実施された措置によりⅠと判定された変状も記載する。
○変状写真（左）は、変状の全容が分かるものを貼付すること。関連写真（右）は、診断にあたり参考とした他の変状や部材、周囲の状況が分かるものを必要に応じて貼付すること。
○応急措置を実施した場合は、実施後の写真を貼付すること。

## その8
シェッド、大型カルバート共通
| 定期点検記録様式 （その８） 診断結果総括表 | [11 empty] | 起点側 |  | 緯度 | 0 |  |  |  | 終点側 |  | 緯度 | 0 |  |  |  | 管理番号 |  | SH0-221309-○○○○○
[15 empty] | 経度 | 0 | [5 empty] | 経度 | 0
| フリガナ |  |  | 0 |  |  |  |  | 路 線 名 | 0 |  |  |  |  | 管理者名 |  | 0 | [7 empty] | 定期点検年月日 |  |  |  | 0
| 施 設 名 |  |  | 0
| 定期点検結果 |  | 診断 番号 | ブロック 番号 | 写真 番号 | 変状部位・部材 |  |  | 変状の内容 |  |  | 前回定期点検の状態 |  |  |  | 今回定期点検結果 | [9 empty] | 調査履歴 |  |  |  |  | 措置履歴
[6 empty] | 対象部位 | 部材区分 | 部材番号 | 変状種類 |  | 前回定期点検 との比較 | 変状 程度 |  | 対策 区分 | 判定 区分 | 変状 程度 |  | 対策区分 |  |  | 判定 区分 | 調査の 要否 |  | 措置の 要否 |  | 実施 |  | 対策 区分 | 判定 区分 | 措置の 要否 | 実施 | 措置の実施方針
[18 empty] | 応急措置前 | 応急措置後
| ※ | 応急措置後の対策区分がA以外（B,M,C1,C2,E1,E2,S1,S2）の変状について、変状毎に記入すること。また、点検前に実施された措置によりAと判定された変状も記入すること。
| ※ | 「部材単位の健全性の診断」の根拠とした、主要な変状（様式その7に記載する変状）は、診断番号を記入すること。
| ※ | 応急措置を実施しないで判定した変状の対策区分は、対策区分の応急措置後の欄に記入すること。
| 定期点検結果 |  | 診断 番号 | ブロック 番号 | 写真 番号 | 変状部位・部材 |  |  | 変状の内容 |  |  | 前回定期点検の状態 |  |  |  | 今回定期点検結果 | [9 empty] | 調査履歴 |  |  |  |  | 措置履歴
[6 empty] | 対象部位 | 部材区分 | 部材番号 | 変状種類 |  | 前回定期点検 との比較 | 変状 程度 |  | 対策 区分 | 判定 区分 | 変状 程度 |  | 対策区分 |  |  | 判定 区分 | 調査の 要否 |  | 措置の 要否 |  | 実施 |  | 対策 区分 | 判定 区分 | 措置の 要否 | 実施 | 措置の実施方針
[18 empty] | 応急措置前 | 応急措置後
| ※ | 応急措置後の対策区分がA以外（B,M,C1,C2,E1,E2,S1,S2）の変状について、変状毎に記入すること。また、点検前に実施された措置によりAと判定された変状も記入すること。
| ※ | 「部材単位の健全性の診断」の根拠とした、主要な変状（様式その7に記載する変状）は、診断番号を記入すること。
| ※ | 応急措置を実施しないで判定した変状の対策区分は、対策区分の応急措置後の欄に記入すること。

## その9
ロックシェッド・スノーシェッド・スノーシェルター
| データ記録様式（その９） 変状図 |  | ブロック番号 |  | 起点側 | 緯度 | 0 |  | 終点側 | 緯度 | 0 |  | 管理番号 | SH0-221309-○○○○○
[6 empty] | 経度 | 0 |  |  | 経度 | 0
| フリガナ | 0 | 路 線 名 | 0 |  | 管理者名 |  | 0 |  |  |  | 定期点検年月日 |  | 0
| 施 設 名 | 0
変 状 図
変 状 図

## その10
シェッド、大型カルバート共通
| データ記録様式（その１０） 変状写真 | [7 empty] | 起点側 |  | 緯度 | 0 |  | 終点側 | 緯度 | 0 |  | 管理番号 | SH0-221309-○○○○○
[11 empty] | 経度 | 0 |  |  | 経度 | 0
| フリガナ |  | 0 |  |  | 路 線 名 |  | 0 |  |  | 管理者名 |  | 0 |  |  |  | 定期点検年月日 |  | 0
| 施 設 名 |  | 0
支援機器の 撮影条件等
| 変 状 写 真 | 写真番号 |  | ブロック番号 |  |  | 写真番号 |  |  | ブロック番号 |  |  |  | 写真番号 |  |  |  | ブロック番号
|  | 部材名 |  | 部材番号 |  |  | 部材名 |  |  | 部材番号 |  |  |  | 部材名 |  |  |  | 部材番号
|  | 変状種類 |  | 変状程度 |  |  | 変状種類 |  |  | 変状程度 |  |  |  | 変状種類 |  |  |  | 変状程度
[5 empty] | 前回変状程度 | [7 empty] | 前回変状程度 | [6 empty] | 前回変状程度
[5 empty] | 支援機器撮影 | [7 empty] | 支援機器撮影 | [6 empty] | 支援機器撮影
[5 empty] | 撮影条件等 | [7 empty] | 撮影条件等 | [6 empty] | 撮影条件等
|  | 写真番号 |  | ブロック番号 |  |  | 写真番号 |  |  | ブロック番号 |  |  |  | 写真番号 |  |  |  | ブロック番号
|  | 部材名 |  | 部材番号 |  |  | 部材名 |  |  | 部材番号 |  |  |  | 部材名 |  |  |  | 部材番号
|  | 変状種類 |  | 変状程度 |  |  | 変状種類 |  |  | 変状程度 |  |  |  | 変状種類 |  |  |  | 変状程度
[5 empty] | 前回変状程度 | [7 empty] | 前回変状程度 | [6 empty] | 前回変状程度
[5 empty] | 支援機器撮影 | [7 empty] | 支援機器撮影 | [6 empty] | 支援機器撮影
[5 empty] | 撮影条件等 | [7 empty] | 撮影条件等 | [6 empty] | 撮影条件等
| 変 状 写 真 | 写真番号 |  | ブロック番号 |  |  | 写真番号 |  |  | ブロック番号 |  |  |  | 写真番号 |  |  |  | ブロック番号
|  | 部材名 |  | 部材番号 |  |  | 部材名 |  |  | 部材番号 |  |  |  | 部材名 |  |  |  | 部材番号
|  | 変状種類 |  | 変状程度 |  |  | 変状種類 |  |  | 変状程度 |  |  |  | 変状種類 |  |  |  | 変状程度
[5 empty] | 前回変状程度 | [7 empty] | 前回変状程度 | [6 empty] | 前回変状程度
[5 empty] | 支援機器撮影 | [7 empty] | 支援機器撮影 | [6 empty] | 支援機器撮影
[5 empty] | 撮影条件等 | [7 empty] | 撮影条件等 | [6 empty] | 撮影条件等
|  | 写真番号 |  | ブロック番号 |  |  | 写真番号 |  |  | ブロック番号 |  |  |  | 写真番号 |  |  |  | ブロック番号
|  | 部材名 |  | 部材番号 |  |  | 部材名 |  |  | 部材番号 |  |  |  | 部材名 |  |  |  | 部材番号
|  | 変状種類 |  | 変状程度 |  |  | 変状種類 |  |  | 変状程度 |  |  |  | 変状種類 |  |  |  | 変状程度
[5 empty] | 前回変状程度 | [7 empty] | 前回変状程度 | [6 empty] | 前回変状程度
[5 empty] | 支援機器撮影 | [7 empty] | 支援機器撮影 | [6 empty] | 支援機器撮影
[5 empty] | 撮影条件等 | [7 empty] | 撮影条件等 | [6 empty] | 撮影条件等

## その11
シェッド、大型カルバート共通
| データ記録様式（その１１） 変状程度の評価記入表 （主要部材） | [9 empty] | 起点側 | 緯度 | 0 |  | 終点側 |  | 緯度 |  | 0 |  | 管理番号 | SH0-221309-○○○○○
[12 empty] | 経度 | 0 |  |  |  | 経度 |  | 0
| フリガナ |  | 0 |  |  |  | 路 線 名 |  | 0 |  |  | 管理者名 |  | 0 | [5 empty] | 定期点検年月日 |  | 0
| 施 設 名 |  | 0
| ブロック 番号 | 写真番号 |  | 工種 | 材料 | 部材種別 |  |  |  | 変状程度 | [7 empty] | 変状 パターン |  | 変状種類 |  |  | 分類
[6 empty] | 名 称 |  | 記号 | 部材番号 | 変状程度の評価 |  | 定量的に取得した値 |  |  |  | 単位
ページ始まり
ページ終わり
ページ始まり
ページ終わり

## その12
シェッド、大型カルバート共通
| データ記録様式（その１２） 変状程度の評価記入表 （データ記録様式（その１１）に記載以外の部材） | [9 empty] | 起点側 | 緯度 | 0 |  | 終点側 |  | 緯度 |  | 0 |  | 管理番号 | SH0-221309-○○○○○
[12 empty] | 経度 | 0 |  |  |  | 経度 |  | 0
| フリガナ |  | 0 |  |  |  | 路 線 名 |  | 0 |  |  | 管理者名 |  | 0 | [5 empty] | 定期点検年月日 |  | 0
| 施 設 名 |  | 0
| ブロック 番号 | 写真 番号 |  | 工種 | 材料 | 部材種別 |  |  |  | 変状程度 | [7 empty] | 変状 パターン |  | 変状種類 |  |  | 分類
[6 empty] | 名 称 |  | 記号 | 部材番号 | 変状程度の評価 |  | 定量的に取得した値 |  |  |  | 単位
ページ始まり
ページ終わり
ページ始まり
ページ終わり

## その13
シェッド、大型カルバート共通
| データ記録様式（その１3） 変状程度の評価結果総括 | [5 empty] | ブロック番号 |  |  |  | 起点側 | 緯度 | 0 |  | 終点側 | 緯度 | 0 |  |  | 管理番号 | SH0-221309-○○○○○
[12 empty] | 経度 | 0 |  |  | 経度 | 0
| フリガナ |  | 0 |  |  |  | 路 線 名 |  | 0 |  |  | 管理者名 |  | 0 |  |  |  | 定期点検年月日 |  |  | 0
| 施 設 名 |  | 0
| 工種 | 材料 |  | 部材種別 |  |  |  | 今回定期点検 |  | 点検日 |  | 0 |  |  | 前回定期点検 |  |  |  | 点検日
|  |  |  | 名称 | 記号 | 部材番号 |  | 変状種類（程度） | [6 empty] | 変状種類（程度）
ページ始まり
ページ終わり
ページ始まり
ページ終わり

## リスト
[14 empty] | 1 | 削除厳禁（頂版形式選択用）
その1
No. | 路線情報 |  |  |  | 構造諸元共通情報 | [23 empty] | 占用物件 | 設計条件情報 |  |  |  |  | 維持管理情報 | [9 empty] | 判定区分
| 緊急輸送道路の指定 | 事前通行規制 | 迂回路 | 融雪剤等散布区間 | 施設機能・種別 | 上部構造 | [14 empty] | 下部構造 |  |  |  | 緩衝材 | 飛散防止材 | 照明 | 谷側条件 |  | 適用設計基準 |  |  | 設計計算書 | 竣工図の有無 | 斜面状況 |  |  |  |  | 鋼部材防食 |  | PC部材 |  |  | 判定区分
[6 empty] | 使用材料 | 形式 | [6 empty] | 頂版形式 | [6 empty] | 山側 |  | 谷側 | [6 empty] | 対象荷重 | 上部構造 | 下部構造 |  |  | 岩質・地形 | 被覆状況 | 地盤状況 | 浮石状況 | 落石形状 | 防食工法 | 塗装系 | 主梁 |  | 柱
No. | 緊急輸送道路の指定 | 事前通行規制 | 迂回路 | 融雪剤等散布区間 | 施設機能・種別 | 使用材料 | RC製シェッド | PC製シェッド | 鋼製シェッド | 鋼合成製シェッド | RC製シェルター | PC製シェルター | 鋼製シェルター | RC製シェッド1 | PC製シェッド1 | 鋼製シェッド1 | 鋼合成製シェッド1 | RC製シェルター1 | PC製シェルター1 | 鋼製シェルター1 | 山側躯体 | 山側基礎 | 谷側躯体 | 谷側基礎 | 緩衝材種類 | 飛散防止材種類 | 照明種類 | 谷側条件 | 占用物件名称 | 対象荷重基準 | 上部構造基準 | 下部構造基準 | 設計計算書 | 竣工図の有無 | 岩質・地形 | 被覆状況 | 地盤状況 | 浮石状況 | 落石形状 | 防食工法 | 塗装系 | 鋼材 | PCまたはPRC | 柱 | 総合評価
1 | 有（一次） | 有 | 有 | 有 | ロックシェッド | RC製シェッド | 箱形式 | 逆L式 | 門形式 | 箱形式 | 箱形・門形式 | アーチ式 | アーチ式 | RCスラブ | T形断面PC梁 | H鋼+デッキプレート | 鋼・コンクリート合成構造 | 該当無 | 該当無 | H鋼+デッキプレート | 重力式 | 直接 | 重力式 | 直接 | 砂 | 砂利 | 蛍光ランプ | 海岸擁壁・消波ブロック有 | 無 | 落石対策便覧（S58.7） | 鋼道路橋設計示方書（S39.6） | 道路橋下部構造設計指針（くい基礎）（S39.3） | 有 | 有 | 軟岩 | 凹凸小～中、立木なし | 無 | 有（不安定） | 丸状 | 塗装 | A-1 | 鋼棒 | PC | グラウト鋼棒 | Ⅰ
2 | 有（二次） | 無 | 無 | 無 | 落石防護棚 | PC製シェッド | 門形式 | 単純梁式 | 逆L式 | その他 |  | 門形式 | 逆L式 | スラブ形式+梁 | ホロー桁 | H鋼+デッキプレート+RC |  |  |  | その他 | 重力もたれ式 | 直接（斜面上） | 逆L式 | 直接（斜面上） | 堆積土 | 張芝 | 蛍光水銀ランプ | 海岸擁壁・消波ブロック無・前浜有 | 電力線（添架） | 落石対策便覧（H12.6） | 道路橋示方書Ⅱ（S48.2） | 道路橋下部構造設計指針（橋台・橋脚・直接基礎）（S43.3） | 無 | 無 | 硬岩 | 凹凸小～中、立木あり | 安定 | 有（やや不安定） | 角状 | 溶融亜鉛メッキ | A-2 | PC鋼より線 | PRC | アンボンドPC鋼棒 | Ⅱ
3 | 有（三次） | 不明 | 不明 | 不明 | スノーシェッド | 鋼製シェッド | 箱形式（ヒンジ） | 門形式 | 変則・門形式 |  |  | 単純梁式 | 門形式 | その他 | I桁 | その他 |  |  |  |  | 逆L式 | 杭基礎 | 逆T式 | 杭基礎 | 発砲スチロール（EPS） | その他 | 低圧ナトリウムランプ | 海岸擁壁・消波ブロック無・前浜無 | 電力線（埋設） | 落石対策便覧（H29.12） | 道路橋示方書Ⅱ（S55.2） | 道路橋下部構造設計指針（くい基礎）（S52.8） | 不明 | 不明 | 土砂 | 凹凸中～大、立木なし | 不安定：堆積土あり | 有（安定） | 丸状から角状 | 樹脂塗装 | A-3 | 鋼線 | 不明 | その他 | Ⅲ
4 | 無 |  |  |  | スノーシェルター | 鋼合成製シェッド | 門形式（ヒンジ） | その他 | 逆L・方杖式 |  |  | その他 | 単純梁式 |  | ダブルホロー桁 | [5 empty] | 逆T式 | 深礎 | 単独式 | 深礎 | 布製型枠 | 無 | 高圧ナトリウムランプ | 河川の護岸 | 通信線（添架） | 道路防雪便覧（H2.7） | 道路橋示方書Ⅱ（H2.2） | 道路橋示方書Ⅳ（S55.2） |  |  | 崖錐 | 凹凸中～大、立木あり | 不安定：崩土あり | 無 | その他 | 無 | A-4 | 不明 |  | 不明 | Ⅳ
5 | 不明 |  |  |  |  | RC製シェルター | アーチ式 |  | 単純梁式 |  |  |  | その他 |  | 矩形桁+プレキャスト板 | [5 empty] | 単独式 | アンカー併用 | ラーメン式 | アンカー併用 | タイヤ |  | メタルハライドランプ | 擁壁（抗土圧構造物） | 通信線（埋設） | その他 | 道路橋示方書Ⅱ（H8.12） | 道路橋示方書Ⅳ（H2.2） |  |  | 崖錐・巨礫交じり崖錐 | 法枠工 | 不安定：風化岩 | 不明 | 無 | 不明 | A-5
6 | [5 empty] | PC製シェルター | 片持ち式 |  | 片持ち式 | [5 empty] | その他 | [5 empty] | その他 | H型鋼 | 海岸擁壁 | H型鋼 | 三層緩衝構造 |  | セラミックメタルハライドランプ | 擁壁無（谷地形） | 情報ボックス（添架） | 不明 | 道路橋示方書Ⅱ（H14.3） | 道路橋示方書Ⅳ（H8.12） |  |  | その他 | 吹付け工 | 不安定：一部流出あり |  | 不明 |  | B-1
7 | [5 empty] | 鋼製シェルター | その他 |  | その他 | [12 empty] | その他 | もたれ式 | その他 | その他 |  | LEDランプ | 平地・道路 | 情報ボックス（埋設） |  | 道路橋示方書Ⅱ（H24.3） | 道路橋示方書Ⅳ（H14.3） |  |  | 不明 | 岩盤 | その他 |  |  |  | C-1
8 | [21 empty] | 不明 | その他 | 不明 |  |  |  | 切土地形 | 上下水道 |  | 道路橋示方書Ⅱ（H29.11） | 道路橋示方書Ⅳ（H24.3） |  |  |  | その他 | 不明 |  |  |  | C-2
9 | [27 empty] | その他 | その他 |  | 道路橋示方書Ⅲ（S53.1） | 道路橋示方書Ⅳ（H29.11） |  |  |  | 不明 |  |  |  |  | C-3
10 | [28 empty] | 不明 |  | 道路橋示方書Ⅲ（S55.2） | その他 | [8 empty] | C-4
11 | [30 empty] | 道路橋示方書Ⅲ（H2.2） | 不明 | [8 empty] | C-5
12 | [30 empty] | 道路橋示方書Ⅲ（H8.12） | [9 empty] | a-1
13 | [30 empty] | 道路橋示方書Ⅲ（H14.3） | [9 empty] | a-3
14 | [30 empty] | 道路橋示方書Ⅲ（H24.3） | [9 empty] | b-1
15 | [30 empty] | 道路橋示方書Ⅲ（H29.11） | [9 empty] | c-1
16 | [30 empty] | その他 | [9 empty] | c-3
17 | [30 empty] | 不明 | [9 empty] | c-5
18 | [40 empty] | c-6
19 | [40 empty] | Rc-Ⅰ
20 | [40 empty] | Rc-Ⅱ
21 | [40 empty] | Rc-Ⅲ
22 | [40 empty] | Rc-Ⅳ
23 | [40 empty] | Ra-Ⅲ
24 | [40 empty] | Rd-Ⅲ
25 | [40 empty] | Rzc-Ⅰ
26 | [40 empty] | HDZ35
27 | [40 empty] | HDZ45
28 | [40 empty] | HDZ55
29 | [40 empty] | その他
30 | [40 empty] | 不明
その2
No. | 道路防災点検
| 実施の有無 | 総合評価
No. | 実施の有無 | 総合評価1
1 | 有 | 要対策
2 | 無 | カルテ
3 | 不明 | 無
その7
No. | 部材区分 | 変状種類 | 判定・診断
No. | 部材区分 | 変状種類 | 対策区分 | 部材単位の健全性
1 | 頂版 | ①腐食 | A | Ⅰ
2 | 主梁 | ②亀裂 | B | Ⅱ
3 | アーチ部材 | ③ゆるみ・脱落 | M | Ⅲ
4 | 横梁 | ④破断 | C1 | Ⅳ
5 | 山側壁 | ⑤防食機能の劣化 | C2 | -
6 | 山側柱 | ⑥ひびわれ | E1
7 | 谷側柱 | ⑦剥離・鉄筋露出 | E2
8 | その他（ブレース） | ⑧漏水・遊離石灰 | S1
9 | 山側受台 | ⑨うき | S2
10 | 谷側受台 | ⑩路面の凹凸（舗装の異常） | -
11 | 底版 | ⑪支承部の機能障害
12 | 基礎 | ⑫その他
13 | その他（下部構造） | ⑬補修・補強材の変状
14 | 支承部 | ⑭定着部の変状
15 | 路上（舗装） | ⑮変色・劣化
16 | 路上（路面排水） | ⑯漏水・滞水
17 | 頂版上・のり面（土留壁） | ⑰異常な音・振動
18 | 頂版上・のり面（緩衝材） | ⑱変形・欠損
19 | 頂版上・のり面（山側のり面） | ⑲土砂詰まり
20 | 頂版上・のり面（谷側のり面） | ⑳沈下・移動・傾斜
21 | 附属物等（排水工） | ㉑洗掘
22 | 附属物等（防護柵） | ㉒吸い出し
23 | 附属物等（標識）
24 | 附属物等（照明灯）
25 | 附属物等（採光窓）
26 | 附属物等（シャッター）
27 | 附属物等（その他）
その8
No. | 変状部位・部材 |  |  |  |  | 変状の内容 | 前回定期点検時の状態 | 今回定期点検結果 |  |  | 調査履歴 |  | 措置履歴
| 対象部位 | 部材区分 |  |  |  | 前回定期点検時との比較 | 変状程度 | 変状程度 | 調査の要否 | 措置の要否 | 実施 | 措置の要否 | 実施
No. | 対象部位 | 上部構造 | 下部構造 | 支承部 | その他 | 前回定期点検時との比較 | 前回変状程度 | 今回変状程度 | 調査の要否 | 措置の要否 | 調査の実施 | 措置の要否1 | 措置の実施
1 | 上部構造 | 頂版 | 山側受台 | 支承部 | 路上（舗装） | 新たに発生 | a | a | 要 | 否 | 未 | 否 | 未
2 | 下部構造 | 主梁 | 谷側受台 |  | 路上（路面排水） | 進行が認められる | b | b | 否 | 要監視 | 済 | 要監視 | 済
3 | 支承部 | アーチ部材 | 底版 |  | 頂版上・のり面（土留壁） | 進行は認められない | c | c |  | 要対策 | - | 要対策 | 継続
4 | その他 | 横梁 | 基礎 |  | 頂版上・のり面（緩衝材） |  | d | d |  | 要監視・対策 |  | 要監視・対策 | -
5 |  | 山側壁 | その他（下部構造） |  | 頂版上・のり面（山側のり面） |  | e | e |  | 調査後判定 |  | -
6 |  | 山側柱 |  |  | 頂版上・のり面（谷側のり面） |  | -
7 |  | 谷側柱 |  |  | 附属物等（排水工）
8 |  | その他（ブレース） |  |  | 附属物等（防護柵）
9 |  |  |  |  | 附属物等（標識）
10 |  |  |  |  | 附属物等（照明灯）
11 |  |  |  |  | 附属物等（採光窓）
12 |  |  |  |  | 附属物等（シャッター）
13 |  |  |  |  | 附属物等（その他）
その10
No. | 変状種類 | 支援機器撮影
No. | 変状種類1 | 支援機器撮影
1 | 腐食 | ○
2 | 亀裂
3 | ゆるみ・脱落
4 | 破断
5 | 防食機能の劣化
6 | ひびわれ
7 | 剥離・鉄筋露出
8 | 漏水・遊離石灰
9 | うき
10 | 路面の凹凸（舗装の異常）
11 | 支承部の機能障害
12 | その他
13 | 補修・補強材の変状
14 | 定着部の変状
15 | 変色・劣化
16 | 漏水・滞水
17 | 異常な音・振動
18 | 変形・欠損
19 | 土砂詰まり
20 | 沈下・移動・傾斜
21 | 洗掘
22 | 吸い出し
23 | NON
その11・その12・その13
No. | 工種 | 材料 | 部材種別 | [6 empty] | 変状程度
|  |  | 名称 | [5 empty] | 記号 | 変状程度の評価
No. | 工種 | 材料 | SP | SB | B | R | SL | E | 記号 | 変状程度の評価
1 | SP | S | 頂版 | 山側受台 | アンカーボルト（柱基部） | 舗装 | 土留壁 | 排水桝 | Ds | a
2 | SB | C | 主梁 | 谷側受台 | 鋼製支承（柱基部） | 縁石 | 緩衝材 | 排水管 | Mg | b
3 | B | V | アーチ部材 | 底版 | コンクリートヒンジ（柱基部） |  | 山側のり面 | 防護柵 | Ar | c
4 | R | X | 横梁 | 谷側擁壁基礎 | 水平アンカーボルト（梁端部） |  | 谷側のり面 | その他（標識・照明等） | Cr | d
5 | SL |  | 方杖 | 山側擁壁 | 鉛直アンカーバー（梁端部） |  |  | 点検施設 | Sb | e
6 | 工種: E; 名称 SP: 山側壁; 名称 B: 梁端部ゴム支承（梁端部）; 名称 E: 添架物; 記号 記号: Sw | NA
7 | 名称 SP: 山側柱; 名称 B: 沓座モルタル; 名称 E: 袖擁壁; 記号 記号: Co
8 | 名称 SP: 谷側柱; 名称 E: その他（採光窓、シャッター等）; 記号 記号: Cb
9 | 名称 SP: 柱横梁; 記号 記号: Sx
10 | 名称 SP: その他（ブレース）; 記号 記号: Bs
11 | bar: 記号 記号
12 | bar: 記号 記号
13 | bar: 記号 記号
14 | bar: 記号 記号
15 | bar: 記号 記号
16 | bar: 記号 記号
17 | bar: 記号 記号
18 | bar: 記号 記号
19 | bar: 記号 記号
20 | bar: 記号 記号
21 | bar: 記号 記号
22 | bar: 記号 記号
23 | bar: 記号 記号
24 | bar: 記号 記号
25 | bar: 記号 記号
26 | bar: 記号 記号
27 | bar: 記号 記号
28 | bar: 記号 記号
29 | bar: 記号 記号
30 | bar: 記号 記号
31 | bar: 記号 記号
32 | bar: 記号 記号
33 | bar: 記号 記号
Note on S8: 直轄版には記載がないが、構造形式としては存在する。