## 110-1
公共用水域測定結果表 |  |  |  | 調査年度 | 令和3年度 | 水域名 | 浜名湖水域 | 浜松市 地点番号 | 110-1 | 全国統一 地点番号 | 2261201 | 地点名 | 浜名湖 塩田 (0.5m)
採取月日 |  |  |  | 2021-04-20 | 2021-05-18 | 2021-06-15 | 2021-07-13 | 2021-08-17 | 2021-09-14 | 2021-10-12 | 2021-11-11 | 2021-12-07 | 2022-01-20 | 2022-02-08 | 2022-03-08
採取時刻 |  |  |  | 9:35 | 9:10 | 9:15 | 9:05 | 9:05 | 9:05 | 9:10 | 9:05 | 9:05 | 9:05 | 9:00 | 9:10
一般項目 | 天候 |  |  | 晴れ | 晴れ | 晴れ | 晴れ | 曇り | 雨 | 晴れ | 晴れ | 雨 | 晴れ | 曇り | 快晴
| 気温 |  | (℃) | 18.6 | 23.5 | 24.8 | 27.6 | 24.6 | 24.3 | 26.6 | 17.1 | 12.8 | 6.0 | 6.8 | 9.2
| 水温 |  | (℃) | 16.7 | 19.6 | 22.9 | 25.2 | 25.1 | 26.4 | 26.2 | 16.4 | 18.3 | 14.5 | 13.0 | 15.1
色相
臭気
| 河川 | 流量 | (m3/s)
採取位置
|  | 透視度 | (cm)
| 湖沼 | 採取水深 | (m) | 0.5 | 0.5 | 0.5 | 0.5 | 0.5 | 0.5 | 0.5 | 0.5 | 0.5 | 0.5 | 0.5 | 0.5
|  | 全水深 | (m) | 4.0 | 4.5 | 4.3 | 4.0 | 4.1 | 4.0 | 4.0 | 4.0 | 4.4 | 4.0 | 4.0 | 4.3
|  | 透明度 | (m) | 4.0 | 3.0 | 4.3 | 3.9 | 1.1 | 1.5 | 2.5 | 2.0 | 3.7 | 4.0 | 4.0 | 4.3
生活環境項目 | pH |  |  | 8.4 | 8.4 | 8.5 | 8.5 | 8.6 | 8.6 | 8.6 | 8.0 | 8.5 | 8.4 | 8.5 | 8.7
| DO |  | (mg/L) | 8.0 | 7.8 | 7.7 | 6.7 | 5.9 | 6.9 | 6.9 | 8.4 | 7.8 | 7.2 | 8.7 | 8.2
| BOD |  | (mg/L)
| COD |  | (mg/L) | 1.7 | 1.2 | 1.6 | 1.6 | 1.6 | 2.1 | 1.6 | 1.4 | 0.6 | 0.9 | 1.1 | 0.8
| SS |  | (mg/L)
| 大腸菌群数 |  | (MPN/100mL) | 晴れ: 4; 曇り: 2400; 雨: 4; 曇り: 0
| 全窒素 |  | (mg/L) | 0.16 | 0.15 | 0.12 | 0.18 | 0.89 | 0.38 | 0.17 | 0.39 | 0.16 | 0.21 | 0.11 | 0.14
| 全リン |  | (mg/L) | 0.018 | 0.021 | 0.015 | 0.022 | 0.10 | 0.040 | 0.020 | 0.036 | 0.020 | 0.023 | 0.014 | 0.020
| 全亜鉛 |  | (mg/L) | 晴れ: 0.005; 雨: 0.006
| 底層DO |  | (mg/L)
| ノニルフェノール |  | (mg/L) | 晴れ: <0.00006; 雨: <0.00006
| ノニルフェノール異性体No.01 |  | (mg/L) | 晴れ: <0.0000017; 雨: <0.0000017
| ノニルフェノール異性体No.02 |  | (mg/L) | 晴れ: <0.0000060; 雨: <0.0000060
| ノニルフェノール異性体No.03 |  | (mg/L) | 晴れ: <0.0000064; 雨: <0.0000064
| ノニルフェノール異性体No.04 |  | (mg/L) | 晴れ: <0.0000030; 雨: <0.0000030
| ノニルフェノール異性体No.05 |  | (mg/L) | 晴れ: <0.0000028; 雨: <0.0000028
| ノニルフェノール異性体No.06 |  | (mg/L) | 晴れ: <0.0000034; 雨: <0.0000034
| ノニルフェノール異性体No.07 |  | (mg/L) | 晴れ: <0.0000025; 雨: <0.0000025
| ノニルフェノール異性体No.08 |  | (mg/L) | 晴れ: <0.0000020; 雨: <0.0000020
| ノニルフェノール異性体No.09 |  | (mg/L) | 晴れ: <0.0000044; 雨: <0.0000044
| ノニルフェノール異性体No.10 |  | (mg/L) | 晴れ: <0.0000017; 雨: <0.0000017
| ノニルフェノール異性体No.11 |  | (mg/L) | 晴れ: <0.0000063; 雨: <0.0000063
| ノニルフェノール異性体No.12 |  | (mg/L) | 晴れ: <0.00000085; 雨: <0.00000085
| ノニルフェノール異性体No.13 |  | (mg/L) | 晴れ: <0.0000031; 雨: <0.0000031
| LAS |  | (mg/L) | 曇り: <0.0006; 雨: 0.0014
| C10-LAS |  | (mg/L) | 曇り: <0.0001; 雨: 0.0001
| C11-LAS |  | (mg/L) | 曇り: 0.0001; 雨: 0.0005
| C12-LAS |  | (mg/L) | 曇り: 0.0001; 雨: 0.0005
| C13-LAS |  | (mg/L) | 曇り: 0.0001; 雨: 0.0002
| C14-LAS |  | (mg/L) | 曇り: <0.0001; 雨: <0.0001
健康項目 | カドミウム |  | (mg/L) | 晴れ: <0.0003; 雨: <0.0003
| 全シアン |  | (mg/L) | 晴れ: 不検出; 雨: 不検出
| 鉛 |  | (mg/L) | 晴れ: <0.005; 雨: <0.005
| 六価クロム |  | (mg/L) | 晴れ: <0.02; 雨: <0.02
| 砒素 |  | (mg/L) | 晴れ: <0.005; 雨: <0.005
| 総水銀 |  | (mg/L) | 晴れ: <0.0005; 雨: <0.0005
| アルキル水銀 |  | (mg/L)
| PCB |  | (mg/L)
| ジクロロメタン |  | (mg/L) | 晴れ: <0.002; 雨: <0.002
| 四塩化炭素 |  | (mg/L) | 晴れ: <0.0002; 雨: <0.0002
| 1,2-ジクロロエタン |  | (mg/L) | 晴れ: <0.0004; 雨: <0.0004
| 1,1-ジクロロエチレン |  | (mg/L) | 晴れ: <0.01; 雨: <0.01
| シス-1,2-ジクロロエチレン |  | (mg/L) | 晴れ: <0.004; 雨: <0.004
| 1,1,1-トリクロロエタン |  | (mg/L) | 晴れ: <0.0005; 雨: <0.0005
| 1,1,2-トリクロロエタン |  | (mg/L) | 晴れ: <0.0006; 雨: <0.0006
| トリクロロエチレン |  | (mg/L) | 晴れ: <0.001; 雨: <0.001
| テトラクロロエチレン |  | (mg/L) | 晴れ: <0.0005; 雨: <0.0005
| 1,3-ジクロロプロペン |  | (mg/L) | 晴れ: <0.0002; 雨: <0.0002
| チウラム |  | (mg/L) | 晴れ: <0.0006; 雨: <0.0006
| シマジン |  | (mg/L) | 晴れ: <0.0003; 雨: <0.0003
| チオベンカルブ |  | (mg/L) | 晴れ: <0.002; 雨: <0.002
| ベンゼン |  | (mg/L) | 晴れ: <0.001; 雨: <0.001
| セレン |  | (mg/L) | 晴れ: <0.002; 雨: <0.002
| 硝酸性窒素及び亜硝酸性窒素 |  | (mg/L) | 0.02 | <0.02 | <0.02 | 0.02 | 0.42 | 0.09 | <0.02 | 0.13 | 0.06 | 0.10 | 0.04 | 0.04
| ふっ素 |  | (mg/L)
| ほう素 |  | (mg/L)
| 1,4-ジオキサン |  | (mg/L) | 晴れ: <0.005; 雨: <0.005
特殊 項目 | 銅 |  | (mg/L) | 晴れ: <0.01; 雨: <0.01
| クロム |  | (mg/L) | 晴れ: <0.02; 雨: <0.02
その他の項目 | アンモニア性窒素 |  | (mg/L) | <0.01 | 0.02 | <0.01 | 0.01 | 0.18 | 0.04 | 0.02 | 0.05 | <0.01 | <0.01 | <0.01 | <0.01
| 亜硝酸性窒素 |  | (mg/L) | <0.01 | <0.01 | <0.01 | <0.01 | 0.02 | <0.01 | <0.01 | <0.01 | <0.01 | <0.01 | <0.01 | <0.01
| 硝酸性窒素 |  | (mg/L) | 0.01 | <0.01 | <0.01 | 0.01 | 0.40 | 0.08 | <0.01 | 0.12 | 0.05 | 0.09 | 0.03 | 0.03
| 燐酸性燐 |  | (mg/L) | <0.005 | <0.005 | <0.005 | <0.005 | 0.063 | 0.005 | <0.005 | 0.010 | 0.006 | 0.012 | <0.005 | 0.007
| 塩化物イオン |  | (mg/L) | 18700 | 18730 | 18330 | 17970 | 9600 | 14970 | 18320 | 16210 | 18580 | 19110 | 19180 | 19180
| クロロフィルa |  | (µg/L)
| クロロフィルb |  | (µg/L)
| クロロフィルc |  | (µg/L)
| ろ過COD |  | (mg/L)
※ < は数値未満であることを示しています。

## 110-2
公共用水域測定結果表 |  |  |  | 調査年度 | 令和3年度 | 水域名 | 浜名湖水域 | 浜松市 地点番号 | 110-2 | 全国統一 地点番号 | 2261201 | 地点名 | 浜名湖 塩田 (2.0m)
採取月日 |  |  |  | 2021-04-20 | 2021-05-18 | 2021-06-15 | 2021-07-13 | 2021-08-17 | 2021-09-14 | 2021-10-12 | 2021-11-11 | 2021-12-07 | 2022-01-20 | 2022-02-08 | 2022-03-08
採取時刻 |  |  |  | 9:35 | 9:10 | 9:15 | 9:05 | 9:05 | 9:05 | 9:10 | 9:05 | 9:05 | 9:05 | 9:00 | 9:10
一般項目 | 天候 |  |  | 晴れ | 晴れ | 晴れ | 晴れ | 曇り | 雨 | 晴れ | 晴れ | 雨 | 晴れ | 曇り | 快晴
| 気温 |  | (℃) | 18.6 | 23.5 | 24.8 | 27.6 | 24.6 | 24.3 | 26.6 | 17.1 | 12.8 | 6.0 | 6.8 | 9.2
| 水温 |  | (℃) | 16.7 | 19.7 | 23.0 | 24.2 | 25.4 | 26.4 | 26.5 | 16.8 | 17.8 | 15.5 | 13.8 | 15.0
色相
臭気
| 河川 | 流量 | (m3/s)
採取位置
|  | 透視度 | (cm)
| 湖沼 | 採取水深 | (m) | 2.0 | 2.0 | 2.0 | 2.0 | 2.0 | 2.0 | 2.0 | 2.0 | 2.0 | 2.0 | 2.0 | 2.0
|  | 全水深 | (m) | 4.0 | 4.5 | 4.3 | 4.0 | 4.1 | 4.0 | 4.0 | 4.0 | 4.4 | 4.0 | 4.0 | 4.3
|  | 透明度 | (m) | 4.0 | 3.0 | 4.3 | 3.9 | 1.1 | 1.5 | 2.5 | 2.0 | 3.7 | 4.0 | 4.0 | 4.3
生活環境項目 | pH |  |  | 8.3 | 8.4 | 8.5 | 8.5 | 8.5 | 8.6 | 8.6 | 8.1 | 8.4 | 8.4 | 8.4 | 8.7
| DO |  | (mg/L) | 8.0 | 7.9 | 7.6 | 7.0 | 5.9 | 6.8 | 7.0 | 8.1 | 7.8 | 7.6 | 8.6 | 8.3
| BOD |  | (mg/L)
| COD |  | (mg/L) | 1.3 | 1.1 | 1.3 | 1.8 | 1.9 | 1.9 | 1.6 | 1.4 | 0.9 | 0.8 | 1.1 | 0.8
| SS |  | (mg/L)
| 大腸菌群数 |  | (MPN/100mL)
| 全窒素 |  | (mg/L) | 0.13 | 0.18 | 0.11 | 0.18 | 0.81 | 0.38 | 0.22 | 0.35 | 0.15 | 0.20 | 0.10 | 0.12
| 全リン |  | (mg/L) | 0.019 | 0.020 | 0.015 | 0.022 | 0.089 | 0.043 | 0.021 | 0.036 | 0.019 | 0.023 | 0.017 | 0.019
| 全亜鉛 |  | (mg/L)
| 底層DO |  | (mg/L)
| ノニルフェノール |  | (mg/L)
| ノニルフェノール異性体No.01 |  | (mg/L)
| ノニルフェノール異性体No.02 |  | (mg/L)
| ノニルフェノール異性体No.03 |  | (mg/L)
| ノニルフェノール異性体No.04 |  | (mg/L)
| ノニルフェノール異性体No.05 |  | (mg/L)
| ノニルフェノール異性体No.06 |  | (mg/L)
| ノニルフェノール異性体No.07 |  | (mg/L)
| ノニルフェノール異性体No.08 |  | (mg/L)
| ノニルフェノール異性体No.09 |  | (mg/L)
| ノニルフェノール異性体No.10 |  | (mg/L)
| ノニルフェノール異性体No.11 |  | (mg/L)
| ノニルフェノール異性体No.12 |  | (mg/L)
| ノニルフェノール異性体No.13 |  | (mg/L)
| LAS |  | (mg/L)
| C10-LAS |  | (mg/L)
| C11-LAS |  | (mg/L)
| C12-LAS |  | (mg/L)
| C13-LAS |  | (mg/L)
| C14-LAS |  | (mg/L)
健康項目 | カドミウム |  | (mg/L)
| 全シアン |  | (mg/L)
| 鉛 |  | (mg/L)
| 六価クロム |  | (mg/L)
| 砒素 |  | (mg/L)
| 総水銀 |  | (mg/L)
| アルキル水銀 |  | (mg/L)
| PCB |  | (mg/L)
| ジクロロメタン |  | (mg/L)
| 四塩化炭素 |  | (mg/L)
| 1,2-ジクロロエタン |  | (mg/L)
| 1,1-ジクロロエチレン |  | (mg/L)
| シス-1,2-ジクロロエチレン |  | (mg/L)
| 1,1,1-トリクロロエタン |  | (mg/L)
| 1,1,2-トリクロロエタン |  | (mg/L)
| トリクロロエチレン |  | (mg/L)
| テトラクロロエチレン |  | (mg/L)
| 1,3-ジクロロプロペン |  | (mg/L)
| チウラム |  | (mg/L)
| シマジン |  | (mg/L)
| チオベンカルブ |  | (mg/L)
| ベンゼン |  | (mg/L)
| セレン |  | (mg/L)
| 硝酸性窒素及び亜硝酸性窒素 |  | (mg/L) | 0.02 | <0.02 | <0.02 | 0.02 | 0.37 | 0.09 | <0.02 | 0.13 | 0.06 | 0.11 | <0.02 | 0.04
| ふっ素 |  | (mg/L)
| ほう素 |  | (mg/L)
| 1,4-ジオキサン |  | (mg/L)
特殊 項目 | 銅 |  | (mg/L)
| クロム |  | (mg/L)
その他の項目 | アンモニア性窒素 |  | (mg/L) | <0.01 | 0.02 | <0.01 | 0.02 | 0.15 | 0.02 | 0.04 | 0.05 | 0.01 | <0.01 | <0.01 | <0.01
| 亜硝酸性窒素 |  | (mg/L) | <0.01 | <0.01 | <0.01 | <0.01 | 0.02 | <0.01 | <0.01 | <0.01 | <0.01 | <0.01 | <0.01 | <0.01
| 硝酸性窒素 |  | (mg/L) | 0.01 | <0.01 | <0.01 | 0.01 | 0.35 | 0.08 | <0.01 | 0.12 | 0.05 | 0.10 | <0.01 | 0.03
| 燐酸性燐 |  | (mg/L) | <0.005 | <0.005 | <0.005 | <0.005 | 0.040 | 0.006 | <0.005 | 0.010 | 0.006 | 0.013 | <0.005 | 0.007
| 塩化物イオン |  | (mg/L) | 18720 | 18730 | 18320 | 18360 | 10900 | 15010 | 18320 | 16330 | 18580 | 19090 | 19170 | 19180
| クロロフィルa |  | (µg/L)
| クロロフィルb |  | (µg/L)
| クロロフィルc |  | (µg/L)
| ろ過COD |  | (mg/L)
※ < は数値未満であることを示しています。

## 110-3
公共用水域測定結果表 |  |  |  | 調査年度 | 令和3年度 | 水域名 | 浜名湖水域 | 浜松市 地点番号 | 110-3 | 全国統一 地点番号 | 2261201 | 地点名 | 浜名湖 塩田 (底層)
採取月日 |  |  |  | 2021-04-20 | 2021-05-18 | 2021-06-15 | 2021-07-13 | 2021-08-17 | 2021-09-14 | 2021-10-12 | 2021-11-11 | 2021-12-07 | 2022-01-20 | 2022-02-08 | 2022-03-08
採取時刻 |  |  |  | 9:35 | 9:10 | 9:15 | 9:05 | 9:05 | 9:05 | 9:10 | 9:05 | 9:05 | 9:05 | 9:00 | 9:10
一般項目 | 天候 |  |  | 晴れ | 晴れ | 晴れ | 晴れ | 曇り | 雨 | 晴れ | 晴れ | 雨 | 晴れ | 曇り | 快晴
| 気温 |  | (℃) | 18.6 | 23.5 | 24.8 | 27.6 | 24.6 | 24.3 | 26.6 | 17.1 | 12.8 | 6.0 | 6.8 | 9.2
| 水温 |  | (℃) | 16.7 | 19.8 | 22.9 | 24.0 | 25.1 | 26.4 | 26.5 | 17.2 | 18.2 | 15.7 | 14.0 | 15.3
色相
臭気
| 河川 | 流量 | (m3/s)
採取位置
|  | 透視度 | (cm)
| 湖沼 | 採取水深 | (m) | 3.5 | 4.0 | 3.8 | 3.5 | 3.6 | 3.5 | 3.5 | 3.5 | 3.9 | 3.5 | 3.5 | 3.8
|  | 全水深 | (m) | 4.0 | 4.5 | 4.3 | 4.0 | 4.1 | 4.0 | 4.0 | 4.0 | 4.4 | 4.0 | 4.0 | 4.3
|  | 透明度 | (m) | 4.0 | 3.0 | 4.3 | 3.9 | 1.1 | 1.5 | 2.5 | 2.0 | 3.7 | 4.0 | 4.0 | 4.3
生活環境項目 | pH |  |  | 8.4 | 8.4 | 8.5 | 8.5 | 8.3 | 8.6 | 8.6 | 8.0 | 8.4 | 8.4 | 8.4 | 8.7
| DO |  | (mg/L)
| BOD |  | (mg/L)
| COD |  | (mg/L)
| SS |  | (mg/L)
| 大腸菌群数 |  | (MPN/100mL)
| 全窒素 |  | (mg/L)
| 全リン |  | (mg/L)
| 全亜鉛 |  | (mg/L)
| 底層DO |  | (mg/L) | 8.1 | 7.7 | 7.6 | 6.8 | 6.7 | 7.3 | 6.9 | 8.2 | 7.7 | 7.5 | 8.5 | 8.2
| ノニルフェノール |  | (mg/L)
| ノニルフェノール異性体No.01 |  | (mg/L)
| ノニルフェノール異性体No.02 |  | (mg/L)
| ノニルフェノール異性体No.03 |  | (mg/L)
| ノニルフェノール異性体No.04 |  | (mg/L)
| ノニルフェノール異性体No.05 |  | (mg/L)
| ノニルフェノール異性体No.06 |  | (mg/L)
| ノニルフェノール異性体No.07 |  | (mg/L)
| ノニルフェノール異性体No.08 |  | (mg/L)
| ノニルフェノール異性体No.09 |  | (mg/L)
| ノニルフェノール異性体No.10 |  | (mg/L)
| ノニルフェノール異性体No.11 |  | (mg/L)
| ノニルフェノール異性体No.12 |  | (mg/L)
| ノニルフェノール異性体No.13 |  | (mg/L)
| LAS |  | (mg/L)
| C10-LAS |  | (mg/L)
| C11-LAS |  | (mg/L)
| C12-LAS |  | (mg/L)
| C13-LAS |  | (mg/L)
| C14-LAS |  | (mg/L)
健康項目 | カドミウム |  | (mg/L)
| 全シアン |  | (mg/L)
| 鉛 |  | (mg/L)
| 六価クロム |  | (mg/L)
| 砒素 |  | (mg/L)
| 総水銀 |  | (mg/L)
| アルキル水銀 |  | (mg/L)
| PCB |  | (mg/L)
| ジクロロメタン |  | (mg/L)
| 四塩化炭素 |  | (mg/L)
| 1,2-ジクロロエタン |  | (mg/L)
| 1,1-ジクロロエチレン |  | (mg/L)
| シス-1,2-ジクロロエチレン |  | (mg/L)
| 1,1,1-トリクロロエタン |  | (mg/L)
| 1,1,2-トリクロロエタン |  | (mg/L)
| トリクロロエチレン |  | (mg/L)
| テトラクロロエチレン |  | (mg/L)
| 1,3-ジクロロプロペン |  | (mg/L)
| チウラム |  | (mg/L)
| シマジン |  | (mg/L)
| チオベンカルブ |  | (mg/L)
| ベンゼン |  | (mg/L)
| セレン |  | (mg/L)
| 硝酸性窒素及び亜硝酸性窒素 |  | (mg/L)
| ふっ素 |  | (mg/L)
| ほう素 |  | (mg/L)
| 1,4-ジオキサン |  | (mg/L)
特殊 項目 | 銅 |  | (mg/L)
| クロム |  | (mg/L)
その他の項目 | アンモニア性窒素 |  | (mg/L)
| 亜硝酸性窒素 |  | (mg/L)
| 硝酸性窒素 |  | (mg/L)
| 燐酸性燐 |  | (mg/L)
| 塩化物イオン |  | (mg/L) | 18720 | 18750 | 18310 | 18440 | 11940 | 15030 | 18380 | 16340 | 18590 | 19080 | 19170 | 19170
| クロロフィルa |  | (µg/L)
| クロロフィルb |  | (µg/L)
| クロロフィルc |  | (µg/L)
| ろ過COD |  | (mg/L)
※ < は数値未満であることを示しています。

## 111-1
公共用水域測定結果表 |  |  |  | 調査年度 | 令和3年度 | 水域名 | 浜名湖水域 | 浜松市 地点番号 | 111-1 | 全国統一 地点番号 | 2260701 | 地点名 | 浜名湖 湖心 (0.5m)
採取月日 |  |  |  | 2021-04-20 | 2021-05-18 | 2021-06-15 | 2021-07-13 | 2021-08-17 | 2021-09-14 | 2021-10-12 | 2021-11-11 | 2021-12-07 | 2022-01-20 | 2022-02-08 | 2022-03-08
採取時刻 |  |  |  | 11:00 | 10:25 | 10:30 | 10:20 | 10:15 | 10:20 | 10:20 | 10:20 | 10:20 | 10:20 | 10:20 | 10:25
一般項目 | 天候 |  |  | 晴れ | 晴れ | 晴れ | 晴れ | 曇り | 雨 | 晴れ | 晴れ | 雨 | 晴れ | 晴れ | 晴れ
| 気温 |  | (℃) | 19.0 | 23.9 | 25.3 | 28.2 | 26.2 | 23.9 | 26.9 | 18.6 | 12.5 | 7.3 | 8.6 | 12.0
| 水温 |  | (℃) | 16.6 | 21.5 | 23.5 | 29.1 | 26.6 | 26.9 | 26.8 | 18.1 | 12.8 | 6.2 | 8.3 | 9.4
色相
臭気
| 河川 | 流量 | (m3/s)
採取位置
|  | 透視度 | (cm)
| 湖沼 | 採取水深 | (m) | 0.5 | 0.5 | 0.5 | 0.5 | 0.5 | 0.5 | 0.5 | 0.5 | 0.5 | 0.5 | 0.5 | 0.5
|  | 全水深 | (m) | 11.3 | 11.0 | 10.9 | 10.9 | 10.4 | 10.9 | 10.5 | 10.4 | 10.8 | 10.8 | 10.8 | 10.9
|  | 透明度 | (m) | 3.0 | 3.0 | 3.4 | 3.9 | 4.9 | 2.5 | 2.6 | 3.5 | 5.8 | 5.3 | 5.5 | 6.9
生活環境項目 | pH |  |  | 8.4 | 8.5 | 8.7 | 8.8 | 8.3 | 8.9 | 8.7 | 8.0 | 8.6 | 8.5 | 8.6 | 8.6
| DO |  | (mg/L) | 8.6 | 8.4 | 8.6 | 8.4 | 6.3 | 10 | 9.9 | 8.0 | 8.7 | 10 | 10 | 9.2
| BOD |  | (mg/L)
| COD |  | (mg/L) | 1.6 | 1.5 | 1.8 | 1.9 | 1.4 | 2.0 | 2.0 | 1.5 | 1.4 | 1.3 | 1.3 | 0.9
| SS |  | (mg/L)
| 大腸菌群数 |  | (MPN/100mL) | 2021-05-18: 0; 2021-08-17: 500; 2021-12-07: 13; 2022-02-08: 0
| 全窒素 |  | (mg/L) | 0.32 | 0.20 | 0.18 | 0.30 | 0.37 | 0.31 | 0.24 | 0.20 | 0.21 | 0.14 | 0.09 | 0.10
| 全リン |  | (mg/L) | 0.026 | 0.016 | 0.014 | 0.016 | 0.053 | 0.028 | 0.029 | 0.027 | 0.022 | 0.017 | 0.013 | 0.015
| 全亜鉛 |  | (mg/L) | 2021-05-18: 0.006; 2021-12-07: 0.005
| 底層DO |  | (mg/L)
| ノニルフェノール |  | (mg/L) | 2021-05-18: <0.00006; 2021-12-07: <0.00006
| ノニルフェノール異性体No.01 |  | (mg/L) | 2021-05-18: <0.0000017; 2021-12-07: <0.0000017
| ノニルフェノール異性体No.02 |  | (mg/L) | 2021-05-18: <0.0000060; 2021-12-07: <0.0000060
| ノニルフェノール異性体No.03 |  | (mg/L) | 2021-05-18: <0.0000064; 2021-12-07: <0.0000064
| ノニルフェノール異性体No.04 |  | (mg/L) | 2021-05-18: <0.0000030; 2021-12-07: <0.0000030
| ノニルフェノール異性体No.05 |  | (mg/L) | 2021-05-18: <0.0000028; 2021-12-07: <0.0000028
| ノニルフェノール異性体No.06 |  | (mg/L) | 2021-05-18: <0.0000034; 2021-12-07: <0.0000034
| ノニルフェノール異性体No.07 |  | (mg/L) | 2021-05-18: <0.0000025; 2021-12-07: <0.0000025
| ノニルフェノール異性体No.08 |  | (mg/L) | 2021-05-18: <0.0000020; 2021-12-07: <0.0000020
| ノニルフェノール異性体No.09 |  | (mg/L) | 2021-05-18: <0.0000044; 2021-12-07: <0.0000044
| ノニルフェノール異性体No.10 |  | (mg/L) | 2021-05-18: <0.0000017; 2021-12-07: <0.0000017
| ノニルフェノール異性体No.11 |  | (mg/L) | 2021-05-18: <0.0000063; 2021-12-07: <0.0000063
| ノニルフェノール異性体No.12 |  | (mg/L) | 2021-05-18: <0.00000085; 2021-12-07: <0.00000085
| ノニルフェノール異性体No.13 |  | (mg/L) | 2021-05-18: <0.0000031; 2021-12-07: <0.0000031
| LAS |  | (mg/L) | 2021-08-17: <0.0006; 2021-12-07: <0.0006
| C10-LAS |  | (mg/L) | 2021-08-17: <0.0001; 2021-12-07: <0.0001
| C11-LAS |  | (mg/L) | 2021-08-17: <0.0001; 2021-12-07: <0.0001
| C12-LAS |  | (mg/L) | 2021-08-17: <0.0001; 2021-12-07: <0.0001
| C13-LAS |  | (mg/L) | 2021-08-17: <0.0001; 2021-12-07: <0.0001
| C14-LAS |  | (mg/L) | 2021-08-17: <0.0001; 2021-12-07: <0.0001
健康項目 | カドミウム |  | (mg/L) | 2021-05-18: <0.0003; 2021-12-07: <0.0003
| 全シアン |  | (mg/L) | 2021-05-18: 不検出; 2021-12-07: 不検出
| 鉛 |  | (mg/L) | 2021-05-18: <0.005; 2021-12-07: <0.005
| 六価クロム |  | (mg/L) | 2021-05-18: <0.02; 2021-12-07: <0.02
| 砒素 |  | (mg/L) | 2021-05-18: <0.005; 2021-12-07: <0.005
| 総水銀 |  | (mg/L) | 2021-05-18: <0.0005; 2021-12-07: <0.0005
| アルキル水銀 |  | (mg/L)
| PCB |  | (mg/L)
| ジクロロメタン |  | (mg/L) | 2021-05-18: <0.002; 2021-12-07: <0.002
| 四塩化炭素 |  | (mg/L) | 2021-05-18: <0.0002; 2021-12-07: <0.0002
| 1,2-ジクロロエタン |  | (mg/L) | 2021-05-18: <0.0004; 2021-12-07: <0.0004
| 1,1-ジクロロエチレン |  | (mg/L) | 2021-05-18: <0.01; 2021-12-07: <0.01
| シス-1,2-ジクロロエチレン |  | (mg/L) | 2021-05-18: <0.004; 2021-12-07: <0.004
| 1,1,1-トリクロロエタン |  | (mg/L) | 2021-05-18: <0.0005; 2021-12-07: <0.0005
| 1,1,2-トリクロロエタン |  | (mg/L) | 2021-05-18: <0.0006; 2021-12-07: <0.0006
| トリクロロエチレン |  | (mg/L) | 2021-05-18: <0.001; 2021-12-07: <0.001
| テトラクロロエチレン |  | (mg/L) | 2021-05-18: <0.0005; 2021-12-07: <0.0005
| 1,3-ジクロロプロペン |  | (mg/L) | 2021-05-18: <0.0002; 2021-12-07: <0.0002
| チウラム |  | (mg/L) | 2021-05-18: <0.0006; 2021-12-07: <0.0006
| シマジン |  | (mg/L) | 2021-05-18: <0.0003; 2021-12-07: <0.0003
| チオベンカルブ |  | (mg/L) | 2021-05-18: <0.002; 2021-12-07: <0.002
| ベンゼン |  | (mg/L) | 2021-05-18: <0.001; 2021-12-07: <0.001
| セレン |  | (mg/L) | 2021-05-18: <0.002; 2021-12-07: <0.002
| 硝酸性窒素及び亜硝酸性窒素 |  | (mg/L) | 0.11 | <0.02 | <0.02 | 0.04 | 0.09 | <0.02 | <0.02 | <0.02 | 0.02 | <0.02 | <0.02 | <0.02
| ふっ素 |  | (mg/L)
| ほう素 |  | (mg/L)
| 1,4-ジオキサン |  | (mg/L) | 2021-05-18: <0.005; 2021-12-07: <0.005
特殊 項目 | 銅 |  | (mg/L) | 2021-05-18: <0.01; 2021-12-07: <0.01
| クロム |  | (mg/L) | 2021-05-18: <0.02; 2021-12-07: <0.02
その他の項目 | アンモニア性窒素 |  | (mg/L) | <0.01 | 0.01 | <0.01 | 0.02 | 0.12 | 0.01 | 0.01 | <0.01 | 0.03 | <0.01 | <0.01 | <0.01
| 亜硝酸性窒素 |  | (mg/L) | <0.01 | <0.01 | <0.01 | <0.01 | <0.01 | <0.01 | <0.01 | <0.01 | <0.01 | <0.01 | <0.01 | <0.01
| 硝酸性窒素 |  | (mg/L) | 0.10 | <0.01 | <0.01 | 0.03 | 0.08 | <0.01 | <0.01 | <0.01 | 0.01 | <0.01 | <0.01 | <0.01
| 燐酸性燐 |  | (mg/L) | <0.005 | <0.005 | <0.005 | <0.005 | 0.035 | <0.005 | <0.005 | 0.006 | <0.005 | <0.005 | <0.005 | <0.005
| 塩化物イオン |  | (mg/L) | 14970 | 16060 | 15400 | 13200 | 15030 | 13620 | 16180 | 17380 | 16750 | 18020 | 18510 | 18650
| クロロフィルa |  | (µg/L)
| クロロフィルb |  | (µg/L)
| クロロフィルc |  | (µg/L)
| ろ過COD |  | (mg/L)
※ < は数値未満であることを示しています。

## 111-2
公共用水域測定結果表 |  |  |  | 調査年度 | 令和3年度 | 水域名 | 浜名湖水域 | 浜松市 地点番号 | 111-2 | 全国統一 地点番号 | 2260701 | 地点名 | 浜名湖 湖心 (2.0m)
採取月日 |  |  |  | 2021-04-20 | 2021-05-18 | 2021-06-15 | 2021-07-13 | 2021-08-17 | 2021-09-14 | 2021-10-12 | 2021-11-11 | 2021-12-07 | 2022-01-20 | 2022-02-08 | 2022-03-08
採取時刻 |  |  |  | 11:00 | 10:25 | 10:30 | 10:20 | 10:15 | 10:20 | 10:20 | 10:20 | 10:20 | 10:20 | 10:20 | 10:25
一般項目 | 天候 |  |  | 晴れ | 晴れ | 晴れ | 晴れ | 曇り | 雨 | 晴れ | 晴れ | 雨 | 晴れ | 晴れ | 晴れ
| 気温 |  | (℃) | 19.0 | 23.9 | 25.3 | 28.2 | 26.2 | 23.9 | 26.9 | 18.6 | 12.5 | 7.3 | 8.6 | 12.0
| 水温 |  | (℃) | 15.9 | 20.3 | 25.7 | 27.7 | 26.6 | 27.2 | 26.7 | 18.2 | 12.1 | 6.3 | 8.4 | 9.8
色相
臭気
| 河川 | 流量 | (m3/s)
採取位置
|  | 透視度 | (cm)
| 湖沼 | 採取水深 | (m) | 2.0 | 2.0 | 2.0 | 2.0 | 2.0 | 2.0 | 2.0 | 2.0 | 2.0 | 2.0 | 2.0 | 2.0
|  | 全水深 | (m) | 11.3 | 11.0 | 10.9 | 10.9 | 10.4 | 10.9 | 10.5 | 10.4 | 10.8 | 10.8 | 10.8 | 10.9
|  | 透明度 | (m) | 3.0 | 3.0 | 3.4 | 3.9 | 4.9 | 2.5 | 2.6 | 3.5 | 5.8 | 5.3 | 5.5 | 6.9
生活環境項目 | pH |  |  | 8.4 | 8.5 | 8.7 | 8.7 | 8.3 | 8.9 | 8.7 | 8.0 | 8.6 | 8.5 | 8.6 | 8.7
| DO |  | (mg/L) | 8.7 | 8.5 | 8.8 | 8.1 | 6.4 | 11 | 8.6 | 9.2 | 8.3 | 11 | 10 | 9.2
| BOD |  | (mg/L)
| COD |  | (mg/L) | 1.8 | 1.6 | 1.9 | 2.4 | 1.4 | 2.1 | 2.4 | 1.8 | 1.7 | 1.2 | 1.4 | 1.0
| SS |  | (mg/L)
| 大腸菌群数 |  | (MPN/100mL)
| 全窒素 |  | (mg/L) | 0.29 | 0.21 | 0.19 | 0.33 | 0.38 | 0.28 | 0.34 | 0.18 | 0.22 | 0.14 | 0.09 | 0.11
| 全リン |  | (mg/L) | 0.021 | 0.018 | 0.016 | 0.021 | 0.054 | 0.026 | 0.039 | 0.027 | 0.022 | 0.017 | 0.014 | 0.014
| 全亜鉛 |  | (mg/L)
| 底層DO |  | (mg/L)
| ノニルフェノール |  | (mg/L)
| ノニルフェノール異性体No.01 |  | (mg/L)
| ノニルフェノール異性体No.02 |  | (mg/L)
| ノニルフェノール異性体No.03 |  | (mg/L)
| ノニルフェノール異性体No.04 |  | (mg/L)
| ノニルフェノール異性体No.05 |  | (mg/L)
| ノニルフェノール異性体No.06 |  | (mg/L)
| ノニルフェノール異性体No.07 |  | (mg/L)
| ノニルフェノール異性体No.08 |  | (mg/L)
| ノニルフェノール異性体No.09 |  | (mg/L)
| ノニルフェノール異性体No.10 |  | (mg/L)
| ノニルフェノール異性体No.11 |  | (mg/L)
| ノニルフェノール異性体No.12 |  | (mg/L)
| ノニルフェノール異性体No.13 |  | (mg/L)
| LAS |  | (mg/L)
| C10-LAS |  | (mg/L)
| C11-LAS |  | (mg/L)
| C12-LAS |  | (mg/L)
| C13-LAS |  | (mg/L)
| C14-LAS |  | (mg/L)
健康項目 | カドミウム |  | (mg/L)
| 全シアン |  | (mg/L)
| 鉛 |  | (mg/L)
| 六価クロム |  | (mg/L)
| 砒素 |  | (mg/L)
| 総水銀 |  | (mg/L)
| アルキル水銀 |  | (mg/L)
| PCB |  | (mg/L)
| ジクロロメタン |  | (mg/L)
| 四塩化炭素 |  | (mg/L)
| 1,2-ジクロロエタン |  | (mg/L)
| 1,1-ジクロロエチレン |  | (mg/L)
| シス-1,2-ジクロロエチレン |  | (mg/L)
| 1,1,1-トリクロロエタン |  | (mg/L)
| 1,1,2-トリクロロエタン |  | (mg/L)
| トリクロロエチレン |  | (mg/L)
| テトラクロロエチレン |  | (mg/L)
| 1,3-ジクロロプロペン |  | (mg/L)
| チウラム |  | (mg/L)
| シマジン |  | (mg/L)
| チオベンカルブ |  | (mg/L)
| ベンゼン |  | (mg/L)
| セレン |  | (mg/L)
| 硝酸性窒素及び亜硝酸性窒素 |  | (mg/L) | 0.10 | <0.02 | <0.02 | 0.03 | 0.09 | <0.02 | <0.02 | <0.02 | <0.02 | <0.02 | <0.02 | <0.02
| ふっ素 |  | (mg/L)
| ほう素 |  | (mg/L)
| 1,4-ジオキサン |  | (mg/L)
特殊 項目 | 銅 |  | (mg/L)
| クロム |  | (mg/L)
その他の項目 | アンモニア性窒素 |  | (mg/L) | 0.02 | 0.02 | <0.01 | 0.02 | 0.13 | <0.01 | 0.06 | <0.01 | 0.02 | <0.01 | <0.01 | <0.01
| 亜硝酸性窒素 |  | (mg/L) | <0.01 | <0.01 | <0.01 | <0.01 | <0.01 | <0.01 | <0.01 | <0.01 | <0.01 | <0.01 | <0.01 | <0.01
| 硝酸性窒素 |  | (mg/L) | 0.09 | <0.01 | <0.01 | 0.02 | 0.08 | <0.01 | <0.01 | <0.01 | <0.01 | <0.01 | <0.01 | <0.01
| 燐酸性燐 |  | (mg/L) | <0.005 | <0.005 | <0.005 | <0.005 | 0.035 | <0.005 | <0.005 | <0.005 | <0.005 | <0.005 | <0.005 | <0.005
| 塩化物イオン |  | (mg/L) | 14950 | 16120 | 15700 | 14130 | 15020 | 14710 | 16210 | 17390 | 17320 | 18000 | 18510 | 18650
| クロロフィルa |  | (µg/L)
| クロロフィルb |  | (µg/L)
| クロロフィルc |  | (µg/L)
| ろ過COD |  | (mg/L)
※ < は数値未満であることを示しています。

## 111-3
公共用水域測定結果表 |  |  |  | 調査年度 | 令和3年度 | 水域名 | 浜名湖水域 | 浜松市 地点番号 | 111-3 | 全国統一 地点番号 | 2260701 | 地点名 | 浜名湖 湖心 (4.0m)
採取月日 |  |  |  | 2021-04-20 | 2021-05-18 | 2021-06-15 | 2021-07-13 | 2021-08-17 | 2021-09-14 | 2021-10-12 | 2021-11-11 | 2021-12-07 | 2022-01-20 | 2022-02-08 | 2022-03-08
採取時刻 |  |  |  | 11:00 | 10:25 | 10:30 | 10:20 | 10:15 | 10:20 | 10:20 | 10:20 | 10:20 | 10:20 | 10:20 | 10:25
一般項目 | 天候 |  |  | 晴れ | 晴れ | 晴れ | 晴れ | 曇り | 雨 | 晴れ | 晴れ | 雨 | 晴れ | 晴れ | 晴れ
| 気温 |  | (℃) | 19.0 | 23.9 | 25.3 | 28.2 | 26.2 | 23.9 | 26.9 | 18.6 | 12.5 | 7.3 | 8.6 | 12.0
| 水温 |  | (℃) | 15.8 | 19.9 | 24.1 | 26.4 | 26.6 | 27.1 | 26.0 | 18.3 | 12.7 | 6.6 | 7.4 | 9.7
色相
臭気
| 河川 | 流量 | (m3/s)
採取位置
|  | 透視度 | (cm)
| 湖沼 | 採取水深 | (m) | 4.0 | 4.0 | 4.0 | 4.0 | 4.0 | 4.0 | 4.0 | 4.0 | 4.0 | 4.0 | 4.0 | 4.0
|  | 全水深 | (m) | 11.3 | 11.0 | 10.9 | 10.9 | 10.4 | 10.9 | 10.5 | 10.4 | 10.8 | 10.8 | 10.8 | 10.9
|  | 透明度 | (m) | 3.0 | 3.0 | 3.4 | 3.9 | 4.9 | 2.5 | 2.6 | 3.5 | 5.8 | 5.3 | 5.5 | 6.9
生活環境項目 | pH |  |  | 8.3 | 8.5 | 8.7 | 8.5 | 8.3 | 8.7 | 8.7 | 8.0 | 8.4 | 8.5 | 8.6 | 8.6
| DO |  | (mg/L) | 8.7 | 8.2 | 8.1 | 6.4 | 6.3 | 7.8 | 7.6 | 9.5 | 8.4 | 11 | 9.8 | 9.3
| BOD |  | (mg/L)
| COD |  | (mg/L) | 1.5 | 1.5 | 1.8 | 2.1 | 1.4 | 1.9 | 2.4 | 1.8 | 1.6 | 1.2 | 1.3 | 1.0
| SS |  | (mg/L)
| 大腸菌群数 |  | (MPN/100mL)
| 全窒素 |  | (mg/L)
| 全リン |  | (mg/L)
| 全亜鉛 |  | (mg/L)
| 底層DO |  | (mg/L)
| ノニルフェノール |  | (mg/L)
| ノニルフェノール異性体No.01 |  | (mg/L)
| ノニルフェノール異性体No.02 |  | (mg/L)
| ノニルフェノール異性体No.03 |  | (mg/L)
| ノニルフェノール異性体No.04 |  | (mg/L)
| ノニルフェノール異性体No.05 |  | (mg/L)
| ノニルフェノール異性体No.06 |  | (mg/L)
| ノニルフェノール異性体No.07 |  | (mg/L)
| ノニルフェノール異性体No.08 |  | (mg/L)
| ノニルフェノール異性体No.09 |  | (mg/L)
| ノニルフェノール異性体No.10 |  | (mg/L)
| ノニルフェノール異性体No.11 |  | (mg/L)
| ノニルフェノール異性体No.12 |  | (mg/L)
| ノニルフェノール異性体No.13 |  | (mg/L)
| LAS |  | (mg/L)
| C10-LAS |  | (mg/L)
| C11-LAS |  | (mg/L)
| C12-LAS |  | (mg/L)
| C13-LAS |  | (mg/L)
| C14-LAS |  | (mg/L)
健康項目 | カドミウム |  | (mg/L)
| 全シアン |  | (mg/L)
| 鉛 |  | (mg/L)
| 六価クロム |  | (mg/L)
| 砒素 |  | (mg/L)
| 総水銀 |  | (mg/L)
| アルキル水銀 |  | (mg/L)
| PCB |  | (mg/L)
| ジクロロメタン |  | (mg/L)
| 四塩化炭素 |  | (mg/L)
| 1,2-ジクロロエタン |  | (mg/L)
| 1,1-ジクロロエチレン |  | (mg/L)
| シス-1,2-ジクロロエチレン |  | (mg/L)
| 1,1,1-トリクロロエタン |  | (mg/L)
| 1,1,2-トリクロロエタン |  | (mg/L)
| トリクロロエチレン |  | (mg/L)
| テトラクロロエチレン |  | (mg/L)
| 1,3-ジクロロプロペン |  | (mg/L)
| チウラム |  | (mg/L)
| シマジン |  | (mg/L)
| チオベンカルブ |  | (mg/L)
| ベンゼン |  | (mg/L)
| セレン |  | (mg/L)
| 硝酸性窒素及び亜硝酸性窒素 |  | (mg/L) | 0.07 | <0.02 | <0.02 | 0.03 | 0.07 | <0.02 | <0.02 | <0.02 | <0.02 | <0.02 | <0.02 | <0.02
| ふっ素 |  | (mg/L)
| ほう素 |  | (mg/L)
| 1,4-ジオキサン |  | (mg/L)
特殊 項目 | 銅 |  | (mg/L)
| クロム |  | (mg/L)
その他の項目 | アンモニア性窒素 |  | (mg/L) | 0.03 | 0.02 | <0.01 | 0.03 | 0.12 | 0.03 | 0.06 | <0.01 | 0.02 | <0.01 | <0.01 | <0.01
| 亜硝酸性窒素 |  | (mg/L) | <0.01 | <0.01 | <0.01 | <0.01 | <0.01 | <0.01 | <0.01 | <0.01 | <0.01 | <0.01 | <0.01 | <0.01
| 硝酸性窒素 |  | (mg/L) | 0.06 | <0.01 | <0.01 | 0.02 | 0.06 | <0.01 | <0.01 | <0.01 | <0.01 | <0.01 | <0.01 | <0.01
| 燐酸性燐 |  | (mg/L) | <0.005 | <0.005 | <0.005 | <0.005 | 0.035 | <0.005 | <0.005 | <0.005 | <0.005 | <0.005 | <0.005 | <0.005
| 塩化物イオン |  | (mg/L) | 15770 | 16290 | 16970 | 15620 | 15630 | 16030 | 16430 | 17390 | 17400 | 18050 | 18520 | 18650
| クロロフィルa |  | (µg/L)
| クロロフィルb |  | (µg/L)
| クロロフィルc |  | (µg/L)
| ろ過COD |  | (mg/L)
※ < は数値未満であることを示しています。

## 111-4
公共用水域測定結果表 |  |  |  | 調査年度 | 令和3年度 | 水域名 | 浜名湖水域 | 浜松市 地点番号 | 111-4 | 全国統一 地点番号 | 2260701 | 地点名 | 浜名湖 湖心 (6.0m)
採取月日 |  |  |  | 2021-04-20 | 2021-05-18 | 2021-06-15 | 2021-07-13 | 2021-08-17 | 2021-09-14 | 2021-10-12 | 2021-11-11 | 2021-12-07 | 2022-01-20 | 2022-02-08 | 2022-03-08
採取時刻 |  |  |  | 11:00 | 10:25 | 10:30 | 10:20 | 10:15 | 10:20 | 10:20 | 10:20 | 10:20 | 10:20 | 10:20 | 10:25
一般項目 | 天候 |  |  | 晴れ | 晴れ | 晴れ | 晴れ | 曇り | 雨 | 晴れ | 晴れ | 雨 | 晴れ | 晴れ | 晴れ
| 気温 |  | (℃) | 19.0 | 23.9 | 25.3 | 28.2 | 26.2 | 23.9 | 26.9 | 18.6 | 12.5 | 7.3 | 8.6 | 12.0
| 水温 |  | (℃) | 15.7 | 19.9 | 23.2 | 25.8 | 27.3 | 27.6 | 26.0 | 18.4 | 12.7 | 6.4 | 7.3 | 9.9
色相
臭気
| 河川 | 流量 | (m3/s)
採取位置
|  | 透視度 | (cm)
| 湖沼 | 採取水深 | (m) | 6.0 | 6.0 | 6.0 | 6.0 | 6.0 | 6.0 | 6.0 | 6.0 | 6.0 | 6.0 | 6.0 | 6.0
|  | 全水深 | (m) | 11.3 | 11.0 | 10.9 | 10.9 | 10.4 | 10.9 | 10.5 | 10.4 | 10.8 | 10.8 | 10.8 | 10.9
|  | 透明度 | (m) | 3.0 | 3.0 | 3.4 | 3.9 | 4.9 | 2.5 | 2.6 | 3.5 | 5.8 | 5.3 | 5.5 | 6.9
生活環境項目 | pH |  |  | 8.3 | 8.4 | 8.6 | 8.5 | 8.3 | 8.5 | 8.7 | 8.0 | 8.4 | 8.5 | 8.6 | 8.6
| DO |  | (mg/L) | 8.2 | 6.9 | 8.1 | 5.2 | 5.6 | 5.3 | 5.6 | 8.8 | 8.1 | 10 | 10 | 9.2
| BOD |  | (mg/L)
| COD |  | (mg/L) | 1.4 | 1.5 | 1.0 | 2.5 | 1.3 | 1.4 | 1.8 | 1.9 | 1.5 | 1.2 | 1.3 | 1.0
| SS |  | (mg/L)
| 大腸菌群数 |  | (MPN/100mL)
| 全窒素 |  | (mg/L)
| 全リン |  | (mg/L)
| 全亜鉛 |  | (mg/L)
| 底層DO |  | (mg/L)
| ノニルフェノール |  | (mg/L)
| ノニルフェノール異性体No.01 |  | (mg/L)
| ノニルフェノール異性体No.02 |  | (mg/L)
| ノニルフェノール異性体No.03 |  | (mg/L)
| ノニルフェノール異性体No.04 |  | (mg/L)
| ノニルフェノール異性体No.05 |  | (mg/L)
| ノニルフェノール異性体No.06 |  | (mg/L)
| ノニルフェノール異性体No.07 |  | (mg/L)
| ノニルフェノール異性体No.08 |  | (mg/L)
| ノニルフェノール異性体No.09 |  | (mg/L)
| ノニルフェノール異性体No.10 |  | (mg/L)
| ノニルフェノール異性体No.11 |  | (mg/L)
| ノニルフェノール異性体No.12 |  | (mg/L)
| ノニルフェノール異性体No.13 |  | (mg/L)
| LAS |  | (mg/L)
| C10-LAS |  | (mg/L)
| C11-LAS |  | (mg/L)
| C12-LAS |  | (mg/L)
| C13-LAS |  | (mg/L)
| C14-LAS |  | (mg/L)
健康項目 | カドミウム |  | (mg/L)
| 全シアン |  | (mg/L)
| 鉛 |  | (mg/L)
| 六価クロム |  | (mg/L)
| 砒素 |  | (mg/L)
| 総水銀 |  | (mg/L)
| アルキル水銀 |  | (mg/L)
| PCB |  | (mg/L)
| ジクロロメタン |  | (mg/L)
| 四塩化炭素 |  | (mg/L)
| 1,2-ジクロロエタン |  | (mg/L)
| 1,1-ジクロロエチレン |  | (mg/L)
| シス-1,2-ジクロロエチレン |  | (mg/L)
| 1,1,1-トリクロロエタン |  | (mg/L)
| 1,1,2-トリクロロエタン |  | (mg/L)
| トリクロロエチレン |  | (mg/L)
| テトラクロロエチレン |  | (mg/L)
| 1,3-ジクロロプロペン |  | (mg/L)
| チウラム |  | (mg/L)
| シマジン |  | (mg/L)
| チオベンカルブ |  | (mg/L)
| ベンゼン |  | (mg/L)
| セレン |  | (mg/L)
| 硝酸性窒素及び亜硝酸性窒素 |  | (mg/L) | 0.07 | <0.02 | <0.02 | 0.03 | 0.03 | <0.02 | <0.02 | <0.02 | <0.02 | <0.02 | <0.02 | <0.02
| ふっ素 |  | (mg/L)
| ほう素 |  | (mg/L)
| 1,4-ジオキサン |  | (mg/L)
特殊 項目 | 銅 |  | (mg/L)
| クロム |  | (mg/L)
その他の項目 | アンモニア性窒素 |  | (mg/L) | 0.02 | 0.04 | <0.01 | 0.11 | 0.15 | 0.08 | 0.11 | <0.01 | 0.01 | <0.01 | <0.01 | <0.01
| 亜硝酸性窒素 |  | (mg/L) | <0.01 | <0.01 | <0.01 | <0.01 | <0.01 | <0.01 | <0.01 | <0.01 | <0.01 | <0.01 | <0.01 | <0.01
| 硝酸性窒素 |  | (mg/L) | 0.06 | <0.01 | <0.01 | 0.02 | 0.02 | <0.01 | <0.01 | <0.01 | <0.01 | <0.01 | <0.01 | <0.01
| 燐酸性燐 |  | (mg/L) | <0.005 | <0.005 | <0.005 | 0.008 | 0.039 | 0.013 | 0.013 | <0.005 | <0.005 | <0.005 | <0.005 | <0.005
| 塩化物イオン |  | (mg/L) | 15830 | 16640 | 17240 | 16710 | 16220 | 16510 | 16700 | 17390 | 17420 | 18050 | 18520 | 18660
| クロロフィルa |  | (µg/L)
| クロロフィルb |  | (µg/L)
| クロロフィルc |  | (µg/L)
| ろ過COD |  | (mg/L)
※ < は数値未満であることを示しています。

## 111-5
公共用水域測定結果表 |  |  |  | 調査年度 | 令和3年度 | 水域名 | 浜名湖水域 | 浜松市 地点番号 | 111-5 | 全国統一 地点番号 | 2260701 | 地点名 | 浜名湖 湖心 (8.0m)
採取月日 |  |  |  | 2021-04-20 | 2021-05-18 | 2021-06-15 | 2021-07-13 | 2021-08-17 | 2021-09-14 | 2021-10-12 | 2021-11-11 | 2021-12-07 | 2022-01-20 | 2022-02-08 | 2022-03-08
採取時刻 |  |  |  | 11:00 | 10:25 | 10:30 | 10:20 | 10:15 | 10:20 | 10:20 | 10:20 | 10:20 | 10:20 | 10:20 | 10:25
一般項目 | 天候 |  |  | 晴れ | 晴れ | 晴れ | 晴れ | 曇り | 雨 | 晴れ | 晴れ | 雨 | 晴れ | 晴れ | 晴れ
| 気温 |  | (℃) | 19.0 | 23.9 | 25.3 | 28.2 | 26.2 | 23.9 | 26.9 | 18.6 | 12.5 | 7.3 | 8.6 | 12.0
| 水温 |  | (℃) | 15.4 | 19.0 | 22.2 | 24.8 | 27.0 | 26.9 | 26.0 | 18.3 | 12.8 | 6.4 | 7.3 | 9.6
色相
臭気
| 河川 | 流量 | (m3/s)
採取位置
|  | 透視度 | (cm)
| 湖沼 | 採取水深 | (m) | 8.0 | 8.0 | 8.0 | 8.0 | 8.0 | 8.0 | 8.0 | 8.0 | 8.0 | 8.0 | 8.0 | 8.0
|  | 全水深 | (m) | 11.3 | 11.0 | 10.9 | 10.9 | 10.4 | 10.9 | 10.5 | 10.4 | 10.8 | 10.8 | 10.8 | 10.9
|  | 透明度 | (m) | 3.0 | 3.0 | 3.4 | 3.9 | 4.9 | 2.5 | 2.6 | 3.5 | 5.8 | 5.3 | 5.5 | 6.9
生活環境項目 | pH |  |  | 8.3 | 8.3 | 8.5 | 8.4 | 8.2 | 8.4 | 8.6 | 8.0 | 8.5 | 8.5 | 8.7 | 8.6
| DO |  | (mg/L) | 8.4 | 4.9 | 6.5 | 4.1 | 5.4 | 6.2 | 4.2 | 8.6 | 8.1 | 10 | 9.8 | 9.2
| BOD |  | (mg/L)
| COD |  | (mg/L) | 1.5 | 1.3 | 0.9 | 2.4 | 1.3 | 1.5 | 1.7 | 1.9 | 1.2 | 1.2 | 1.2 | 1.0
| SS |  | (mg/L)
| 大腸菌群数 |  | (MPN/100mL)
| 全窒素 |  | (mg/L)
| 全リン |  | (mg/L)
| 全亜鉛 |  | (mg/L)
| 底層DO |  | (mg/L)
| ノニルフェノール |  | (mg/L)
| ノニルフェノール異性体No.01 |  | (mg/L)
| ノニルフェノール異性体No.02 |  | (mg/L)
| ノニルフェノール異性体No.03 |  | (mg/L)
| ノニルフェノール異性体No.04 |  | (mg/L)
| ノニルフェノール異性体No.05 |  | (mg/L)
| ノニルフェノール異性体No.06 |  | (mg/L)
| ノニルフェノール異性体No.07 |  | (mg/L)
| ノニルフェノール異性体No.08 |  | (mg/L)
| ノニルフェノール異性体No.09 |  | (mg/L)
| ノニルフェノール異性体No.10 |  | (mg/L)
| ノニルフェノール異性体No.11 |  | (mg/L)
| ノニルフェノール異性体No.12 |  | (mg/L)
| ノニルフェノール異性体No.13 |  | (mg/L)
| LAS |  | (mg/L)
| C10-LAS |  | (mg/L)
| C11-LAS |  | (mg/L)
| C12-LAS |  | (mg/L)
| C13-LAS |  | (mg/L)
| C14-LAS |  | (mg/L)
健康項目 | カドミウム |  | (mg/L)
| 全シアン |  | (mg/L)
| 鉛 |  | (mg/L)
| 六価クロム |  | (mg/L)
| 砒素 |  | (mg/L)
| 総水銀 |  | (mg/L)
| アルキル水銀 |  | (mg/L)
| PCB |  | (mg/L)
| ジクロロメタン |  | (mg/L)
| 四塩化炭素 |  | (mg/L)
| 1,2-ジクロロエタン |  | (mg/L)
| 1,1-ジクロロエチレン |  | (mg/L)
| シス-1,2-ジクロロエチレン |  | (mg/L)
| 1,1,1-トリクロロエタン |  | (mg/L)
| 1,1,2-トリクロロエタン |  | (mg/L)
| トリクロロエチレン |  | (mg/L)
| テトラクロロエチレン |  | (mg/L)
| 1,3-ジクロロプロペン |  | (mg/L)
| チウラム |  | (mg/L)
| シマジン |  | (mg/L)
| チオベンカルブ |  | (mg/L)
| ベンゼン |  | (mg/L)
| セレン |  | (mg/L)
| 硝酸性窒素及び亜硝酸性窒素 |  | (mg/L) | 0.09 | <0.02 | <0.02 | 0.02 | 0.02 | <0.02 | <0.02 | <0.02 | <0.02 | <0.02 | <0.02 | <0.02
| ふっ素 |  | (mg/L)
| ほう素 |  | (mg/L)
| 1,4-ジオキサン |  | (mg/L)
特殊 項目 | 銅 |  | (mg/L)
| クロム |  | (mg/L)
その他の項目 | アンモニア性窒素 |  | (mg/L) | 0.03 | 0.08 | <0.01 | 0.13 | 0.19 | 0.07 | 0.14 | <0.01 | <0.01 | <0.01 | <0.01 | <0.01
| 亜硝酸性窒素 |  | (mg/L) | <0.01 | <0.01 | <0.01 | <0.01 | <0.01 | <0.01 | <0.01 | <0.01 | <0.01 | <0.01 | <0.01 | <0.01
| 硝酸性窒素 |  | (mg/L) | 0.08 | <0.01 | <0.01 | 0.01 | 0.01 | <0.01 | <0.01 | <0.01 | <0.01 | <0.01 | <0.01 | <0.01
| 燐酸性燐 |  | (mg/L) | <0.005 | <0.005 | <0.005 | 0.021 | 0.051 | 0.013 | 0.025 | <0.005 | <0.005 | <0.005 | <0.005 | <0.005
| 塩化物イオン |  | (mg/L) | 15950 | 17070 | 17540 | 16730 | 16470 | 16910 | 16840 | 17390 | 17520 | 18040 | 18510 | 18650
| クロロフィルa |  | (µg/L)
| クロロフィルb |  | (µg/L)
| クロロフィルc |  | (µg/L)
| ろ過COD |  | (mg/L)
※ < は数値未満であることを示しています。

## 111-6
公共用水域測定結果表 |  |  |  | 調査年度 | 令和3年度 | 水域名 | 浜名湖水域 | 浜松市 地点番号 | 111-6 | 全国統一 地点番号 | 2260701 | 地点名 | 浜名湖 湖心 (底層)
採取月日 |  |  |  | 2021-04-20 | 2021-05-18 | 2021-06-15 | 2021-07-13 | 2021-08-17 | 2021-09-14 | 2021-10-12 | 2021-11-11 | 2021-12-07 | 2022-01-20 | 2022-02-08 | 2022-03-08
採取時刻 |  |  |  | 11:00 | 10:25 | 10:30 | 10:20 | 10:15 | 10:20 | 10:20 | 10:20 | 10:20 | 10:20 | 10:20 | 10:25
一般項目 | 天候 |  |  | 晴れ | 晴れ | 晴れ | 晴れ | 曇り | 雨 | 晴れ | 晴れ | 雨 | 晴れ | 晴れ | 晴れ
| 気温 |  | (℃) | 19.0 | 23.9 | 25.3 | 28.2 | 26.2 | 23.9 | 26.9 | 18.6 | 12.5 | 7.3 | 8.6 | 12.0
| 水温 |  | (℃) | 15.6 | 18.3 | 20.0 | 23.4 | 26.7 | 26.8 | 26.2 | 18.4 | 12.7 | 7.6 | 7.3 | 9.8
色相
臭気
| 河川 | 流量 | (m3/s)
採取位置
|  | 透視度 | (cm)
| 湖沼 | 採取水深 | (m) | 10.8 | 10.5 | 10.4 | 9.9 | 9.9 | 10.0 | 10.0 | 9.9 | 10.3 | 10.0 | 10.0 | 10.4
|  | 全水深 | (m) | 11.3 | 11.0 | 10.9 | 10.9 | 10.4 | 10.9 | 10.5 | 10.4 | 10.8 | 10.8 | 10.8 | 10.9
|  | 透明度 | (m) | 3.0 | 3.0 | 3.4 | 3.9 | 4.9 | 2.5 | 2.6 | 3.5 | 5.8 | 5.3 | 5.5 | 6.9
生活環境項目 | pH |  |  | 8.3 | 8.2 | 8.0 | 8.2 | 8.2 | 8.3 | 8.4 | 8.0 | 8.5 | 8.6 | 8.6 | 8.6
| DO |  | (mg/L)
| BOD |  | (mg/L)
| COD |  | (mg/L) | 1.4 | 1.2 | 1.7 | 2.0 | 1.3 | 1.4 | 1.8 | 1.7 | 1.1 | 1.2 | 1.2 | 1.0
| SS |  | (mg/L)
| 大腸菌群数 |  | (MPN/100mL)
| 全窒素 |  | (mg/L)
| 全リン |  | (mg/L)
| 全亜鉛 |  | (mg/L)
| 底層DO |  | (mg/L) | 8.5 | 2.6 | 2.1 | 2.4 | 3.4 | 3.2 | 3.7 | 8.5 | 8.0 | 10 | 9.7 | 9.2
| ノニルフェノール |  | (mg/L)
| ノニルフェノール異性体No.01 |  | (mg/L)
| ノニルフェノール異性体No.02 |  | (mg/L)
| ノニルフェノール異性体No.03 |  | (mg/L)
| ノニルフェノール異性体No.04 |  | (mg/L)
| ノニルフェノール異性体No.05 |  | (mg/L)
| ノニルフェノール異性体No.06 |  | (mg/L)
| ノニルフェノール異性体No.07 |  | (mg/L)
| ノニルフェノール異性体No.08 |  | (mg/L)
| ノニルフェノール異性体No.09 |  | (mg/L)
| ノニルフェノール異性体No.10 |  | (mg/L)
| ノニルフェノール異性体No.11 |  | (mg/L)
| ノニルフェノール異性体No.12 |  | (mg/L)
| ノニルフェノール異性体No.13 |  | (mg/L)
| LAS |  | (mg/L)
| C10-LAS |  | (mg/L)
| C11-LAS |  | (mg/L)
| C12-LAS |  | (mg/L)
| C13-LAS |  | (mg/L)
| C14-LAS |  | (mg/L)
健康項目 | カドミウム |  | (mg/L)
| 全シアン |  | (mg/L)
| 鉛 |  | (mg/L)
| 六価クロム |  | (mg/L)
| 砒素 |  | (mg/L)
| 総水銀 |  | (mg/L)
| アルキル水銀 |  | (mg/L)
| PCB |  | (mg/L)
| ジクロロメタン |  | (mg/L)
| 四塩化炭素 |  | (mg/L)
| 1,2-ジクロロエタン |  | (mg/L)
| 1,1-ジクロロエチレン |  | (mg/L)
| シス-1,2-ジクロロエチレン |  | (mg/L)
| 1,1,1-トリクロロエタン |  | (mg/L)
| 1,1,2-トリクロロエタン |  | (mg/L)
| トリクロロエチレン |  | (mg/L)
| テトラクロロエチレン |  | (mg/L)
| 1,3-ジクロロプロペン |  | (mg/L)
| チウラム |  | (mg/L)
| シマジン |  | (mg/L)
| チオベンカルブ |  | (mg/L)
| ベンゼン |  | (mg/L)
| セレン |  | (mg/L)
| 硝酸性窒素及び亜硝酸性窒素 |  | (mg/L) | 0.08 | 0.02 | <0.02 | <0.02 | 0.02 | <0.02 | <0.02 | <0.02 | <0.02 | <0.02 | <0.02 | <0.02
| ふっ素 |  | (mg/L)
| ほう素 |  | (mg/L)
| 1,4-ジオキサン |  | (mg/L)
特殊 項目 | 銅 |  | (mg/L)
| クロム |  | (mg/L)
その他の項目 | アンモニア性窒素 |  | (mg/L) | 0.05 | 0.17 | 0.27 | 0.36 | 0.24 | 0.22 | 0.17 | <0.01 | 0.01 | <0.01 | 0.06 | <0.01
| 亜硝酸性窒素 |  | (mg/L) | <0.01 | <0.01 | <0.01 | <0.01 | <0.01 | <0.01 | <0.01 | <0.01 | <0.01 | <0.01 | <0.01 | <0.01
| 硝酸性窒素 |  | (mg/L) | 0.07 | 0.01 | <0.01 | <0.01 | 0.01 | <0.01 | <0.01 | <0.01 | <0.01 | <0.01 | <0.01 | <0.01
| 燐酸性燐 |  | (mg/L) | <0.005 | 0.009 | 0.069 | 0.12 | 0.063 | 0.041 | 0.033 | <0.005 | <0.005 | <0.005 | <0.005 | <0.005
| 塩化物イオン |  | (mg/L) | 14950 | 17690 | 17720 | 17240 | 16610 | 17250 | 17150 | 17400 | 17580 | 18080 | 18510 | 18640
| クロロフィルa |  | (µg/L)
| クロロフィルb |  | (µg/L)
| クロロフィルc |  | (µg/L)
| ろ過COD |  | (mg/L)
※ < は数値未満であることを示しています。

## 113-1
公共用水域測定結果表 |  |  |  | 調査年度 | 令和3年度 | 水域名 | 浜名湖水域 | 浜松市 地点番号 | 113-1 | 全国統一 地点番号 | 2261101 | 地点名 | 浜名湖 白洲 (0.5m)
採取月日 |  |  |  | 2021-04-20 | 2021-05-18 | 2021-06-15 | 2021-07-13 | 2021-08-17 | 2021-09-14 | 2021-10-12 | 2021-11-11 | 2021-12-07 | 2022-01-20 | 2022-02-08 | 2022-03-08
採取時刻 |  |  |  | 9:55 | 9:30 | 9:30 | 9:20 | 9:15 | 9:25 | 9:25 | 9:25 | 9:25 | 9:20 | 9:20 | 9:30
一般項目 | 天候 |  |  | 晴れ | 晴れ | 晴れ | 晴れ | 曇り | 雨 | 晴れ | 晴れ | 雨 | 晴れ | 曇り | 快晴
| 気温 |  | (℃) | 19.9 | 23.8 | 25.5 | 27.6 | 25.2 | 24.0 | 26.6 | 16.4 | 12.5 | 7.3 | 6.6 | 9.5
| 水温 |  | (℃) | 14.9 | 20.2 | 23.3 | 28.5 | 25.8 | 27.4 | 26.2 | 15.8 | 13.2 | 6.2 | 5.5 | 8.8
色相
臭気
| 河川 | 流量 | (m3/s)
採取位置
|  | 透視度 | (cm)
| 湖沼 | 採取水深 | (m) | 0.5 | 0.5 | 0.5 | 0.5 | 0.5 | 0.5 | 0.5 | 0.5 | 0.5 | 0.5 | 0.5 | 0.5
|  | 全水深 | (m) | 2.0 | 1.7 | 2.0 | 1.9 | 1.6 | 1.7 | 1.6 | 1.6 | 1.8 | 1.7 | 1.7 | 1.8
|  | 透明度 | (m) | 1.8 | 1.0 | 1.5 | 1.3 | 1.2 | 1.0 | 1.6 | 1.2 | 1.8 | 1.7 | 1.7 | 1.8
生活環境項目 | pH |  |  | 8.5 | 8.5 | 8.8 | 9.0 | 8.3 | 8.9 | 8.7 | 7.9 | 8.5 | 8.5 | 8.5 | 8.7
| DO |  | (mg/L) | 8.3 | 8.5 | 10 | 10 | 6.5 | 9.4 | 7.3 | 7.8 | 8.7 | 10 | 10 | 9.0
| BOD |  | (mg/L)
| COD |  | (mg/L) | 1.4 | 2.5 | 3.4 | 3.2 | 2.4 | 2.4 | 1.7 | 1.4 | 1.3 | 1.0 | 1.1 | 1.1
| SS |  | (mg/L)
| 大腸菌群数 |  | (MPN/100mL) | 晴れ: 170; 曇り: 900; 雨: 80; 曇り: 0
| 全窒素 |  | (mg/L) | 0.80 | 0.32 | 0.59 | 1.4 | 1.4 | 0.88 | 0.57 | 0.48 | 0.31 | 0.30 | 0.31 | 0.29
| 全リン |  | (mg/L) | 0.068 | 0.038 | 0.041 | 0.068 | 0.090 | 0.059 | 0.034 | 0.051 | 0.022 | 0.019 | 0.025 | 0.024
| 全亜鉛 |  | (mg/L) | 晴れ: 0.006; 雨: 0.007
| 底層DO |  | (mg/L)
| ノニルフェノール |  | (mg/L) | 晴れ: <0.00006; 雨: <0.00006
| ノニルフェノール異性体No.01 |  | (mg/L) | 晴れ: <0.0000017; 雨: <0.0000017
| ノニルフェノール異性体No.02 |  | (mg/L) | 晴れ: <0.0000060; 雨: <0.0000060
| ノニルフェノール異性体No.03 |  | (mg/L) | 晴れ: <0.0000064; 雨: <0.0000064
| ノニルフェノール異性体No.04 |  | (mg/L) | 晴れ: <0.0000030; 雨: <0.0000030
| ノニルフェノール異性体No.05 |  | (mg/L) | 晴れ: <0.0000028; 雨: <0.0000028
| ノニルフェノール異性体No.06 |  | (mg/L) | 晴れ: <0.0000034; 雨: <0.0000034
| ノニルフェノール異性体No.07 |  | (mg/L) | 晴れ: <0.0000025; 雨: <0.0000025
| ノニルフェノール異性体No.08 |  | (mg/L) | 晴れ: <0.0000020; 雨: <0.0000020
| ノニルフェノール異性体No.09 |  | (mg/L) | 晴れ: <0.0000044; 雨: <0.0000044
| ノニルフェノール異性体No.10 |  | (mg/L) | 晴れ: <0.0000017; 雨: <0.0000017
| ノニルフェノール異性体No.11 |  | (mg/L) | 晴れ: <0.0000063; 雨: <0.0000063
| ノニルフェノール異性体No.12 |  | (mg/L) | 晴れ: <0.00000085; 雨: <0.00000085
| ノニルフェノール異性体No.13 |  | (mg/L) | 晴れ: <0.0000031; 雨: <0.0000031
| LAS |  | (mg/L) | 曇り: <0.0006; 雨: 0.0015
| C10-LAS |  | (mg/L) | 曇り: <0.0001; 雨: 0.0001
| C11-LAS |  | (mg/L) | 曇り: <0.0001; 雨: 0.0004
| C12-LAS |  | (mg/L) | 曇り: <0.0001; 雨: 0.0006
| C13-LAS |  | (mg/L) | 曇り: <0.0001; 雨: 0.0003
| C14-LAS |  | (mg/L) | 曇り: <0.0001; 雨: <0.0001
健康項目 | カドミウム |  | (mg/L) | 晴れ: <0.0003; 雨: <0.0003
| 全シアン |  | (mg/L) | 晴れ: 不検出; 雨: 不検出
| 鉛 |  | (mg/L) | 晴れ: <0.005; 雨: <0.005
| 六価クロム |  | (mg/L) | 晴れ: <0.02; 雨: <0.02
| 砒素 |  | (mg/L) | 晴れ: <0.005; 雨: <0.005
| 総水銀 |  | (mg/L) | 晴れ: <0.0005; 雨: <0.0005
| アルキル水銀 |  | (mg/L)
| PCB |  | (mg/L)
| ジクロロメタン |  | (mg/L) | 晴れ: <0.002; 雨: <0.002
| 四塩化炭素 |  | (mg/L) | 晴れ: <0.0002; 雨: <0.0002
| 1,2-ジクロロエタン |  | (mg/L) | 晴れ: <0.0004; 雨: <0.0004
| 1,1-ジクロロエチレン |  | (mg/L) | 晴れ: <0.01; 雨: <0.01
| シス-1,2-ジクロロエチレン |  | (mg/L) | 晴れ: <0.004; 雨: <0.004
| 1,1,1-トリクロロエタン |  | (mg/L) | 晴れ: <0.0005; 雨: <0.0005
| 1,1,2-トリクロロエタン |  | (mg/L) | 晴れ: <0.0006; 雨: <0.0006
| トリクロロエチレン |  | (mg/L) | 晴れ: <0.001; 雨: <0.001
| テトラクロロエチレン |  | (mg/L) | 晴れ: <0.0005; 雨: <0.0005
| 1,3-ジクロロプロペン |  | (mg/L) | 晴れ: <0.0002; 雨: <0.0002
| チウラム |  | (mg/L) | 晴れ: <0.0006; 雨: <0.0006
| シマジン |  | (mg/L) | 晴れ: <0.0003; 雨: <0.0003
| チオベンカルブ |  | (mg/L) | 晴れ: <0.002; 雨: <0.002
| ベンゼン |  | (mg/L) | 晴れ: <0.001; 雨: <0.001
| セレン |  | (mg/L) | 晴れ: <0.002; 雨: <0.002
| 硝酸性窒素及び亜硝酸性窒素 |  | (mg/L) | 0.45 | <0.02 | 0.18 | 0.82 | 0.48 | 0.50 | 0.19 | 0.14 | 0.14 | 0.13 | 0.11 | 0.12
| ふっ素 |  | (mg/L)
| ほう素 |  | (mg/L)
| 1,4-ジオキサン |  | (mg/L) | 晴れ: <0.005; 雨: <0.005
特殊 項目 | 銅 |  | (mg/L) | 晴れ: <0.01; 雨: <0.01
| クロム |  | (mg/L) | 晴れ: <0.02; 雨: <0.02
その他の項目 | アンモニア性窒素 |  | (mg/L) | 0.13 | 0.02 | <0.01 | 0.05 | 0.15 | 0.03 | 0.12 | 0.15 | 0.01 | 0.02 | 0.05 | 0.05
| 亜硝酸性窒素 |  | (mg/L) | 0.01 | <0.01 | <0.01 | 0.01 | 0.02 | 0.01 | <0.01 | <0.01 | <0.01 | <0.01 | <0.01 | <0.01
| 硝酸性窒素 |  | (mg/L) | 0.44 | <0.01 | 0.17 | 0.81 | 0.46 | 0.49 | 0.18 | 0.13 | 0.13 | 0.12 | 0.10 | 0.11
| 燐酸性燐 |  | (mg/L) | 0.043 | <0.005 | <0.005 | <0.005 | 0.009 | <0.005 | <0.005 | 0.026 | <0.005 | <0.005 | 0.009 | 0.010
| 塩化物イオン |  | (mg/L) | 9930 | 9390 | 13460 | 9010 | 10290 | 12050 | 15410 | 16490 | 16160 | 17280 | 17560 | 18100
| クロロフィルa |  | (µg/L)
| クロロフィルb |  | (µg/L)
| クロロフィルc |  | (µg/L)
| ろ過COD |  | (mg/L)
※ < は数値未満であることを示しています。

## 113-2
公共用水域測定結果表 |  |  |  | 調査年度 | 令和3年度 | 水域名 | 浜名湖水域 | 浜松市 地点番号 | 113-2 | 全国統一 地点番号 | 2261101 | 地点名 | 浜名湖 白洲 (底層)
採取月日 |  |  |  | 2021-04-20 | 2021-05-18 | 2021-06-15 | 2021-07-13 | 2021-08-17 | 2021-09-14 | 2021-10-12 | 2021-11-11 | 2021-12-07 | 2022-01-20 | 2022-02-08 | 2022-03-08
採取時刻 |  |  |  | 9:55 | 9:30 | 9:30 | 9:20 | 9:15 | 9:25 | 9:25 | 9:25 | 9:25 | 9:20 | 9:20 | 9:30
一般項目 | 天候 |  |  | 晴れ | 晴れ | 晴れ | 晴れ | 曇り | 雨 | 晴れ | 晴れ | 雨 | 晴れ | 曇り | 快晴
| 気温 |  | (℃) | 19.9 | 23.8 | 25.5 | 27.6 | 25.2 | 24.0 | 26.6 | 16.4 | 12.5 | 7.3 | 6.6 | 9.5
| 水温 |  | (℃) | 15.2 | 21.9 | 24.8 | 27.0 | 26.0 | 26.8 | 26.3 | 16.1 | 13.8 | 6.5 | 6.1 | 9.5
色相
臭気
| 河川 | 流量 | (m3/s)
採取位置
|  | 透視度 | (cm)
| 湖沼 | 採取水深 | (m) | 1.5 | 1.2 | 2.0 | 1.4 | 1.1 | 1.2 | 1.1 | 1.1 | 1.3 | 1.2 | 1.2 | 1.3
|  | 全水深 | (m) | 2.0 | 1.7 | 2.0 | 1.9 | 1.6 | 1.7 | 1.6 | 1.6 | 1.8 | 1.7 | 1.7 | 1.8
|  | 透明度 | (m) | 1.8 | 1.0 | 1.5 | 1.3 | 1.2 | 1.0 | 1.6 | 1.2 | 1.8 | 1.7 | 1.7 | 1.8
生活環境項目 | pH |  |  | 8.3 | 8.5 | 8.7 | 8.7 | 8.1 | 8.8 | 8.7 | 7.8 | 8.5 | 8.6 | 8.4 | 8.6
| DO |  | (mg/L)
| BOD |  | (mg/L)
| COD |  | (mg/L) | 1.2 | 2.3 | 2.3 | 1.8 | 2.3 | 2.2 | 1.7 | 1.4 | 1.2 | 1.0 | 1.0 | 1.2
| SS |  | (mg/L)
| 大腸菌群数 |  | (MPN/100mL)
| 全窒素 |  | (mg/L) | 0.54 | 0.31 | 0.25 | 0.53 | 1.3 | 0.39 | 0.55 | 0.47 | 0.28 | 0.31 | 0.32 | 0.30
| 全リン |  | (mg/L) | 0.046 | 0.042 | 0.031 | 0.068 | 0.10 | 0.054 | 0.041 | 0.057 | 0.023 | 0.019 | 0.044 | 0.035
| 全亜鉛 |  | (mg/L)
| 底層DO |  | (mg/L) | 8.2 | 7.3 | 7.7 | 6.5 | 4.2 | 8.9 | 6.3 | 7.7 | 8.3 | 10 | 10 | 9.1
| ノニルフェノール |  | (mg/L)
| ノニルフェノール異性体No.01 |  | (mg/L)
| ノニルフェノール異性体No.02 |  | (mg/L)
| ノニルフェノール異性体No.03 |  | (mg/L)
| ノニルフェノール異性体No.04 |  | (mg/L)
| ノニルフェノール異性体No.05 |  | (mg/L)
| ノニルフェノール異性体No.06 |  | (mg/L)
| ノニルフェノール異性体No.07 |  | (mg/L)
| ノニルフェノール異性体No.08 |  | (mg/L)
| ノニルフェノール異性体No.09 |  | (mg/L)
| ノニルフェノール異性体No.10 |  | (mg/L)
| ノニルフェノール異性体No.11 |  | (mg/L)
| ノニルフェノール異性体No.12 |  | (mg/L)
| ノニルフェノール異性体No.13 |  | (mg/L)
| LAS |  | (mg/L)
| C10-LAS |  | (mg/L)
| C11-LAS |  | (mg/L)
| C12-LAS |  | (mg/L)
| C13-LAS |  | (mg/L)
| C14-LAS |  | (mg/L)
健康項目 | カドミウム |  | (mg/L)
| 全シアン |  | (mg/L)
| 鉛 |  | (mg/L)
| 六価クロム |  | (mg/L)
| 砒素 |  | (mg/L)
| 総水銀 |  | (mg/L)
| アルキル水銀 |  | (mg/L)
| PCB |  | (mg/L)
| ジクロロメタン |  | (mg/L)
| 四塩化炭素 |  | (mg/L)
| 1,2-ジクロロエタン |  | (mg/L)
| 1,1-ジクロロエチレン |  | (mg/L)
| シス-1,2-ジクロロエチレン |  | (mg/L)
| 1,1,1-トリクロロエタン |  | (mg/L)
| 1,1,2-トリクロロエタン |  | (mg/L)
| トリクロロエチレン |  | (mg/L)
| テトラクロロエチレン |  | (mg/L)
| 1,3-ジクロロプロペン |  | (mg/L)
| チウラム |  | (mg/L)
| シマジン |  | (mg/L)
| チオベンカルブ |  | (mg/L)
| ベンゼン |  | (mg/L)
| セレン |  | (mg/L)
| 硝酸性窒素及び亜硝酸性窒素 |  | (mg/L) | 0.27 | <0.02 | <0.02 | 0.12 | 0.38 | 0.05 | 0.12 | 0.14 | 0.12 | 0.13 | 0.11 | 0.11
| ふっ素 |  | (mg/L)
| ほう素 |  | (mg/L)
| 1,4-ジオキサン |  | (mg/L)
特殊 項目 | 銅 |  | (mg/L)
| クロム |  | (mg/L)
その他の項目 | アンモニア性窒素 |  | (mg/L) | 0.10 | 0.03 | <0.01 | 0.14 | 0.27 | 0.03 | 0.17 | 0.14 | 0.02 | 0.02 | <0.01 | 0.05
| 亜硝酸性窒素 |  | (mg/L) | <0.01 | <0.01 | <0.01 | <0.01 | 0.02 | <0.01 | <0.01 | <0.01 | <0.01 | <0.01 | <0.01 | <0.01
| 硝酸性窒素 |  | (mg/L) | 0.26 | <0.01 | <0.01 | 0.11 | 0.36 | 0.04 | 0.11 | 0.13 | 0.11 | 0.12 | 0.10 | 0.10
| 燐酸性燐 |  | (mg/L) | 0.022 | <0.005 | <0.005 | 0.020 | 0.036 | 0.005 | <0.005 | 0.026 | <0.005 | <0.005 | 0.010 | 0.014
| 塩化物イオン |  | (mg/L) | 12310 | 15200 | 16460 | 15080 | 10020 | 14490 | 15900 | 16510 | 16610 | 17320 | 17570 | 18170
| クロロフィルa |  | (µg/L)
| クロロフィルb |  | (µg/L)
| クロロフィルc |  | (µg/L)
| ろ過COD |  | (mg/L)
※ < は数値未満であることを示しています。

## 114-1
公共用水域測定結果表 |  |  |  | 調査年度 | 令和3年度 | 水域名 | 浜名湖水域 | 浜松市 地点番号 | 114-1 | 全国統一 地点番号 | 2261001 | 地点名 | 浜名湖 猪鼻湖 (0.5m)
採取月日 |  |  |  | 2021-04-20 | 2021-05-18 | 2021-06-15 | 2021-07-13 | 2021-08-17 | 2021-09-14 | 2021-10-12 | 2021-11-11 | 2021-12-07 | 2022-01-20 | 2022-02-08 | 2022-03-08
採取時刻 |  |  |  | 12:00 | 11:25 | 11:40 | 11:30 | 11:20 | 11:20 | 11:30 | 11:25 | 11:25 | 11:25 | 11:20 | 11:30
一般項目 | 天候 | bar: 2021-04-20 to 2022-03-08
| 気温 |  | (℃) | 20.6 | 25.2 | 26.4 | 29.6 | 25.9 | 23.5 | 28.2 | 18.1 | 13.5 | 6.1 | 9.7 | 11.2
| 水温 |  | (℃) | 16.6 | 23.5 | 25.9 | 29.6 | 24.8 | 27.1 | 26.8 | 17.1 | 11.9 | 5.3 | 5.5 | 9.5
色相
臭気
| 河川 | 流量 | (m3/s)
採取位置
|  | 透視度 | (cm)
| 湖沼 | 採取水深 | (m) | 0.5 | 0.5 | 0.5 | 0.5 | 0.5 | 0.5 | 0.5 | 0.5 | 0.5 | 0.5 | 0.5 | 0.5
|  | 全水深 | (m) | 6.0 | 5.7 | 5.3 | 6.1 | 5.6 | 5.8 | 5.6 | 6.0 | 6.0 | 5.8 | 5.9 | 5.9
|  | 透明度 | (m) | 2.0 | 1.5 | 1.9 | 1.1 | 1.2 | 1.5 | 2.2 | 2.8 | 6.0 | 5.1 | 5.3 | 5.9
生活環境項目 | pH |  |  | 8.3 | 8.7 | 9.1 | 9.3 | 8.8 | 9.3 | 8.9 | 8.0 | 8.5 | 8.6 | 8.5 | 8.7
| DO |  | (mg/L) | 8.7 | 10 | 11 | 8.4 | 10 | 12 | 11 | 9.4 | 8.6 | 10 | 10 | 9.7
| BOD |  | (mg/L)
| COD |  | (mg/L) | 1.5 | 3.1 | 2.7 | 2.7 | 2.9 | 3.1 | 2.6 | 2.2 | 1.5 | 1.5 | 2.0 | 1.2
| SS |  | (mg/L)
| 大腸菌群数 |  | (MPN/100mL) | 2021-05-18: 170; 2021-08-17: 17000; 2021-12-07: 50; 2022-02-08: 0
| 全窒素 |  | (mg/L) | 1.1 | 0.42 | 0.51 | 1.9 | 3.2 | 0.93 | 0.31 | 0.23 | 0.32 | 0.27 | 0.12 | 0.13
| 全リン |  | (mg/L) | 0.044 | 0.027 | 0.029 | 0.066 | 0.092 | 0.067 | 0.028 | 0.030 | 0.027 | 0.023 | 0.014 | 0.016
| 全亜鉛 |  | (mg/L) | 2021-05-18: 0.008; 2021-12-07: 0.003
| 底層DO |  | (mg/L)
| ノニルフェノール |  | (mg/L) | 2021-05-18: <0.00006; 2021-12-07: <0.00006
| ノニルフェノール異性体No.01 |  | (mg/L) | 2021-05-18: <0.0000017; 2021-12-07: <0.0000017
| ノニルフェノール異性体No.02 |  | (mg/L) | 2021-05-18: <0.0000060; 2021-12-07: <0.0000060
| ノニルフェノール異性体No.03 |  | (mg/L) | 2021-05-18: <0.0000064; 2021-12-07: <0.0000064
| ノニルフェノール異性体No.04 |  | (mg/L) | 2021-05-18: <0.0000030; 2021-12-07: <0.0000030
| ノニルフェノール異性体No.05 |  | (mg/L) | 2021-05-18: <0.0000028; 2021-12-07: <0.0000028
| ノニルフェノール異性体No.06 |  | (mg/L) | 2021-05-18: <0.0000034; 2021-12-07: <0.0000034
| ノニルフェノール異性体No.07 |  | (mg/L) | 2021-05-18: <0.0000025; 2021-12-07: <0.0000025
| ノニルフェノール異性体No.08 |  | (mg/L) | 2021-05-18: <0.0000020; 2021-12-07: <0.0000020
| ノニルフェノール異性体No.09 |  | (mg/L) | 2021-05-18: <0.0000044; 2021-12-07: <0.0000044
| ノニルフェノール異性体No.10 |  | (mg/L) | 2021-05-18: <0.0000017; 2021-12-07: <0.0000017
| ノニルフェノール異性体No.11 |  | (mg/L) | 2021-05-18: <0.0000063; 2021-12-07: <0.0000063
| ノニルフェノール異性体No.12 |  | (mg/L) | 2021-05-18: <0.00000085; 2021-12-07: <0.00000085
| ノニルフェノール異性体No.13 |  | (mg/L) | 2021-05-18: <0.0000031; 2021-12-07: <0.0000031
| LAS |  | (mg/L) | 2021-08-17: <0.0006; 2021-12-07: <0.0006
| C10-LAS |  | (mg/L) | 2021-08-17: <0.0001; 2021-12-07: <0.0001
| C11-LAS |  | (mg/L) | 2021-08-17: <0.0001; 2021-12-07: <0.0001
| C12-LAS |  | (mg/L) | 2021-08-17: <0.0001; 2021-12-07: <0.0001
| C13-LAS |  | (mg/L) | 2021-08-17: <0.0001; 2021-12-07: <0.0001
| C14-LAS |  | (mg/L) | 2021-08-17: <0.0001; 2021-12-07: <0.0001
健康項目 | カドミウム |  | (mg/L) | 2021-05-18: <0.0003; 2021-12-07: <0.0003
| 全シアン |  | (mg/L) | 2021-05-18: 不検出; 2021-12-07: 不検出
| 鉛 |  | (mg/L) | 2021-05-18: <0.005; 2021-12-07: <0.005
| 六価クロム |  | (mg/L) | 2021-05-18: <0.02; 2021-12-07: <0.02
| 砒素 |  | (mg/L) | 2021-05-18: <0.005; 2021-12-07: <0.005
| 総水銀 |  | (mg/L) | 2021-05-18: <0.0005; 2021-12-07: <0.0005
| アルキル水銀 |  | (mg/L)
| PCB |  | (mg/L)
| ジクロロメタン |  | (mg/L) | 2021-05-18: <0.002; 2021-12-07: <0.002
| 四塩化炭素 |  | (mg/L) | 2021-05-18: <0.0002; 2021-12-07: <0.0002
| 1,2-ジクロロエタン |  | (mg/L) | 2021-05-18: <0.0004; 2021-12-07: <0.0004
| 1,1-ジクロロエチレン |  | (mg/L) | 2021-05-18: <0.01; 2021-12-07: <0.01
| シス-1,2-ジクロロエチレン |  | (mg/L) | 2021-05-18: <0.004; 2021-12-07: <0.004
| 1,1,1-トリクロロエタン |  | (mg/L) | 2021-05-18: <0.0005; 2021-12-07: <0.0005
| 1,1,2-トリクロロエタン |  | (mg/L) | 2021-05-18: <0.0006; 2021-12-07: <0.0006
| トリクロロエチレン |  | (mg/L) | 2021-05-18: <0.001; 2021-12-07: <0.001
| テトラクロロエチレン |  | (mg/L) | 2021-05-18: <0.0005; 2021-12-07: <0.0005
| 1,3-ジクロロプロペン |  | (mg/L) | 2021-05-18: <0.0002; 2021-12-07: <0.0002
| チウラム |  | (mg/L) | 2021-05-18: <0.0006; 2021-12-07: <0.0006
| シマジン |  | (mg/L) | 2021-05-18: <0.0003; 2021-12-07: <0.0003
| チオベンカルブ |  | (mg/L) | 2021-05-18: <0.002; 2021-12-07: <0.002
| ベンゼン |  | (mg/L) | 2021-05-18: <0.001; 2021-12-07: <0.001
| セレン |  | (mg/L) | 2021-05-18: <0.002; 2021-12-07: <0.002
| 硝酸性窒素及び亜硝酸性窒素 |  | (mg/L) | 0.88 | 0.04 | 0.14 | 1.3 | 2.3 | 0.44 | <0.02 | <0.02 | 0.11 | 0.05 | <0.02 | <0.02
| ふっ素 |  | (mg/L)
| ほう素 |  | (mg/L)
| 1,4-ジオキサン |  | (mg/L) | 2021-05-18: <0.005; 2021-12-07: <0.005
特殊 項目 | 銅 |  | (mg/L) | 2021-05-18: <0.01; 2021-12-07: <0.01
| クロム |  | (mg/L) | 2021-05-18: <0.02; 2021-12-07: <0.02
その他の項目 | アンモニア性窒素 |  | (mg/L) | 0.07 | 0.03 | <0.01 | 0.03 | 0.01 | 0.04 | 0.04 | <0.01 | 0.03 | 0.02 | <0.01 | <0.01
| 亜硝酸性窒素 |  | (mg/L) | 0.01 | <0.01 | 0.01 | <0.01 | <0.01 | <0.01 | <0.01 | <0.01 | <0.01 | <0.01 | <0.01 | <0.01
| 硝酸性窒素 |  | (mg/L) | 0.87 | 0.03 | 0.13 | 1.3 | 2.3 | 0.43 | <0.01 | <0.01 | 0.10 | 0.04 | <0.01 | <0.01
| 燐酸性燐 |  | (mg/L) | 0.021 | <0.005 | <0.005 | <0.005 | 0.035 | <0.005 | <0.005 | <0.005 | 0.009 | <0.005 | <0.005 | <0.005
| 塩化物イオン |  | (mg/L) | 10800 | 13290 | 11020 | 4237 | 2640 | 8290 | 14990 | 16790 | 16630 | 17620 | 18080 | 18350
| クロロフィルa |  | (µg/L)
| クロロフィルb |  | (µg/L)
| クロロフィルc |  | (µg/L)
| ろ過COD |  | (mg/L)
※ < は数値未満であることを示しています。

## 114-2
公共用水域測定結果表 |  |  |  | 調査年度 | 令和3年度 | 水域名 | 浜名湖水域 | 浜松市 地点番号 | 114-2 | 全国統一 地点番号 | 2261001 | 地点名 | 浜名湖 猪鼻湖 (2.0m)
採取月日 |  |  |  | 2021-04-20 | 2021-05-18 | 2021-06-15 | 2021-07-13 | 2021-08-17 | 2021-09-14 | 2021-10-12 | 2021-11-11 | 2021-12-07 | 2022-01-20 | 2022-02-08 | 2022-03-08
採取時刻 |  |  |  | 12:00 | 11:25 | 11:40 | 11:30 | 11:20 | 11:20 | 11:30 | 11:25 | 11:25 | 11:25 | 11:20 | 11:30
一般項目 | 天候 | bar: 2021-04-20 to 2022-03-08
| 気温 |  | (℃) | 20.6 | 25.2 | 26.4 | 29.6 | 25.9 | 23.5 | 28.2 | 18.1 | 13.5 | 6.1 | 9.7 | 11.2
| 水温 |  | (℃) | 16.3 | 22.4 | 25.5 | 28.5 | 26.7 | 26.6 | 27.0 | 17.5 | 12.0 | 5.6 | 6.4 | 9.5
色相
臭気
| 河川 | 流量 | (m3/s)
採取位置
|  | 透視度 | (cm)
| 湖沼 | 採取水深 | (m) | 2.0 | 2.0 | 2.0 | 2.0 | 2.0 | 2.0 | 2.0 | 2.0 | 2.0 | 2.0 | 2.0 | 2.0
|  | 全水深 | (m) | 6.0 | 5.7 | 5.3 | 6.1 | 5.6 | 5.8 | 5.6 | 6.0 | 6.0 | 5.8 | 5.9 | 5.9
|  | 透明度 | (m) | 2.0 | 1.5 | 1.9 | 1.1 | 1.2 | 1.5 | 2.2 | 2.8 | 6.0 | 5.1 | 5.3 | 5.9
生活環境項目 | pH |  |  | 8.2 | 8.8 | 9.1 | 9.2 | 8.5 | 9.2 | 9.0 | 8.0 | 8.5 | 8.5 | 8.5 | 8.6
| DO |  | (mg/L) | 8.6 | 10 | 9.8 | 10 | 7.3 | 10 | 10 | 11 | 8.7 | 10 | 9.9 | 9.6
| BOD |  | (mg/L)
| COD |  | (mg/L) | 1.4 | 2.7 | 2.6 | 2.2 | 2.1 | 2.7 | 2.7 | 2.2 | 1.4 | 1.6 | 1.6 | 1.3
| SS |  | (mg/L)
| 大腸菌群数 |  | (MPN/100mL)
| 全窒素 |  | (mg/L) | 1.1 | 0.37 | 0.34 | 1.3 | 1.3 | 0.59 | 0.35 | 0.24 | 0.31 | 0.20 | 0.12 | 0.12
| 全リン |  | (mg/L) | 0.045 | 0.025 | 0.025 | 0.053 | 0.077 | 0.041 | 0.030 | 0.028 | 0.027 | 0.018 | 0.013 | 0.013
| 全亜鉛 |  | (mg/L)
| 底層DO |  | (mg/L)
| ノニルフェノール |  | (mg/L)
| ノニルフェノール異性体No.01 |  | (mg/L)
| ノニルフェノール異性体No.02 |  | (mg/L)
| ノニルフェノール異性体No.03 |  | (mg/L)
| ノニルフェノール異性体No.04 |  | (mg/L)
| ノニルフェノール異性体No.05 |  | (mg/L)
| ノニルフェノール異性体No.06 |  | (mg/L)
| ノニルフェノール異性体No.07 |  | (mg/L)
| ノニルフェノール異性体No.08 |  | (mg/L)
| ノニルフェノール異性体No.09 |  | (mg/L)
| ノニルフェノール異性体No.10 |  | (mg/L)
| ノニルフェノール異性体No.11 |  | (mg/L)
| ノニルフェノール異性体No.12 |  | (mg/L)
| ノニルフェノール異性体No.13 |  | (mg/L)
| LAS |  | (mg/L)
| C10-LAS |  | (mg/L)
| C11-LAS |  | (mg/L)
| C12-LAS |  | (mg/L)
| C13-LAS |  | (mg/L)
| C14-LAS |  | (mg/L)
健康項目 | カドミウム |  | (mg/L)
| 全シアン |  | (mg/L)
| 鉛 |  | (mg/L)
| 六価クロム |  | (mg/L)
| 砒素 |  | (mg/L)
| 総水銀 |  | (mg/L)
| アルキル水銀 |  | (mg/L)
| PCB |  | (mg/L)
| ジクロロメタン |  | (mg/L)
| 四塩化炭素 |  | (mg/L)
| 1,2-ジクロロエタン |  | (mg/L)
| 1,1-ジクロロエチレン |  | (mg/L)
| シス-1,2-ジクロロエチレン |  | (mg/L)
| 1,1,1-トリクロロエタン |  | (mg/L)
| 1,1,2-トリクロロエタン |  | (mg/L)
| トリクロロエチレン |  | (mg/L)
| テトラクロロエチレン |  | (mg/L)
| 1,3-ジクロロプロペン |  | (mg/L)
| チウラム |  | (mg/L)
| シマジン |  | (mg/L)
| チオベンカルブ |  | (mg/L)
| ベンゼン |  | (mg/L)
| セレン |  | (mg/L)
| 硝酸性窒素及び亜硝酸性窒素 |  | (mg/L) | 0.85 | <0.02 | <0.02 | 0.59 | 1.0 | 0.18 | <0.02 | <0.02 | 0.11 | 0.05 | <0.02 | <0.02
| ふっ素 |  | (mg/L)
| ほう素 |  | (mg/L)
| 1,4-ジオキサン |  | (mg/L)
特殊 項目 | 銅 |  | (mg/L)
| クロム |  | (mg/L)
その他の項目 | アンモニア性窒素 |  | (mg/L) | 0.06 | 0.03 | <0.01 | 0.07 | 0.13 | 0.09 | 0.06 | <0.01 | 0.03 | 0.03 | <0.01 | <0.01
| 亜硝酸性窒素 |  | (mg/L) | <0.01 | <0.01 | <0.01 | <0.01 | <0.01 | <0.01 | <0.01 | <0.01 | <0.01 | <0.01 | <0.01 | <0.01
| 硝酸性窒素 |  | (mg/L) | 0.84 | <0.01 | <0.01 | 0.58 | 1.0 | 0.17 | <0.01 | <0.01 | 0.10 | 0.04 | <0.01 | <0.01
| 燐酸性燐 |  | (mg/L) | 0.020 | <0.005 | <0.005 | <0.005 | 0.045 | <0.005 | <0.005 | 0.007 | 0.010 | <0.005 | <0.005 | <0.005
| 塩化物イオン |  | (mg/L) | 10890 | 14160 | 13600 | 11850 | 10170 | 11980 | 14970 | 16790 | 16660 | 17630 | 18090 | 18380
| クロロフィルa |  | (µg/L)
| クロロフィルb |  | (µg/L)
| クロロフィルc |  | (µg/L)
| ろ過COD |  | (mg/L)
※ < は数値未満であることを示しています。

## 114-3
公共用水域測定結果表 |  |  |  | 調査年度 | 令和3年度 | 水域名 | 浜名湖水域 | 浜松市 地点番号 | 114-3 | 全国統一 地点番号 | 2261001 | 地点名 | 浜名湖 猪鼻湖 (4.0m)
採取月日 |  |  |  | 2021-04-20 | 2021-05-18 | 2021-06-15 | 2021-07-13 | 2021-08-17 | 2021-09-14 | 2021-10-12 | 2021-11-11 | 2021-12-07 | 2022-01-20 | 2022-02-08 | 2022-03-08
採取時刻 |  |  |  | 12:00 | 11:25 | 11:40 | 11:30 | 11:20 | 11:20 | 11:30 | 11:25 | 11:25 | 11:25 | 11:20 | 11:30
一般項目 | 天候 | bar: 2021-04-20 to 2022-03-08
| 気温 |  | (℃) | 20.6 | 25.2 | 26.4 | 29.6 | 25.9 | 23.5 | 28.2 | 18.1 | 13.5 | 6.1 | 9.7 | 11.2
| 水温 |  | (℃) | 16.0 | 22.4 | 23.0 | 25.2 | 27.6 | 27.2 | 26.0 | 17.3 | 11.9 | 5.4 | 7.2 | 9.1
色相
臭気
| 河川 | 流量 | (m3/s)
採取位置
|  | 透視度 | (cm)
| 湖沼 | 採取水深 | (m) | 4.0 | 4.0 | 4.0 | 4.0 | 4.0 | 4.0 | 4.0 | 4.0 | 4.0 | 4.0 | 4.0 | 4.0
|  | 全水深 | (m) | 6.0 | 5.7 | 5.3 | 6.1 | 5.6 | 5.8 | 5.6 | 6.0 | 6.0 | 5.8 | 5.9 | 5.9
|  | 透明度 | (m) | 2.0 | 1.5 | 1.9 | 1.1 | 1.2 | 1.5 | 2.2 | 2.8 | 6.0 | 5.1 | 5.3 | 5.9
生活環境項目 | pH |  |  | 8.1 | 8.5 | 8.6 | 8.2 | 8.2 | 8.6 | 8.9 | 8.0 | 8.6 | 8.5 | 8.5 | 8.7
| DO |  | (mg/L) | 6.4 | 7.5 | 6.9 | 3.7 | 4.4 | 4.1 | 8.4 | 11 | 8.4 | 10 | 9.7 | 9.5
| BOD |  | (mg/L)
| COD |  | (mg/L) | 1.5 | 2.5 | 1.9 | 1.9 | 1.9 | 1.9 | 2.4 | 2.2 | 1.5 | 1.5 | 1.5 | 1.2
| SS |  | (mg/L)
| 大腸菌群数 |  | (MPN/100mL)
| 全窒素 |  | (mg/L)
| 全リン |  | (mg/L)
| 全亜鉛 |  | (mg/L)
| 底層DO |  | (mg/L)
| ノニルフェノール |  | (mg/L)
| ノニルフェノール異性体No.01 |  | (mg/L)
| ノニルフェノール異性体No.02 |  | (mg/L)
| ノニルフェノール異性体No.03 |  | (mg/L)
| ノニルフェノール異性体No.04 |  | (mg/L)
| ノニルフェノール異性体No.05 |  | (mg/L)
| ノニルフェノール異性体No.06 |  | (mg/L)
| ノニルフェノール異性体No.07 |  | (mg/L)
| ノニルフェノール異性体No.08 |  | (mg/L)
| ノニルフェノール異性体No.09 |  | (mg/L)
| ノニルフェノール異性体No.10 |  | (mg/L)
| ノニルフェノール異性体No.11 |  | (mg/L)
| ノニルフェノール異性体No.12 |  | (mg/L)
| ノニルフェノール異性体No.13 |  | (mg/L)
| LAS |  | (mg/L)
| C10-LAS |  | (mg/L)
| C11-LAS |  | (mg/L)
| C12-LAS |  | (mg/L)
| C13-LAS |  | (mg/L)
| C14-LAS |  | (mg/L)
健康項目 | カドミウム |  | (mg/L)
| 全シアン |  | (mg/L)
| 鉛 |  | (mg/L)
| 六価クロム |  | (mg/L)
| 砒素 |  | (mg/L)
| 総水銀 |  | (mg/L)
| アルキル水銀 |  | (mg/L)
| PCB |  | (mg/L)
| ジクロロメタン |  | (mg/L)
| 四塩化炭素 |  | (mg/L)
| 1,2-ジクロロエタン |  | (mg/L)
| 1,1-ジクロロエチレン |  | (mg/L)
| シス-1,2-ジクロロエチレン |  | (mg/L)
| 1,1,1-トリクロロエタン |  | (mg/L)
| 1,1,2-トリクロロエタン |  | (mg/L)
| トリクロロエチレン |  | (mg/L)
| テトラクロロエチレン |  | (mg/L)
| 1,3-ジクロロプロペン |  | (mg/L)
| チウラム |  | (mg/L)
| シマジン |  | (mg/L)
| チオベンカルブ |  | (mg/L)
| ベンゼン |  | (mg/L)
| セレン |  | (mg/L)
| 硝酸性窒素及び亜硝酸性窒素 |  | (mg/L) | 0.55 | <0.02 | <0.02 | 0.17 | 0.23 | 0.02 | <0.02 | <0.02 | 0.07 | 0.04 | <0.02 | <0.02
| ふっ素 |  | (mg/L)
| ほう素 |  | (mg/L)
| 1,4-ジオキサン |  | (mg/L)
特殊 項目 | 銅 |  | (mg/L)
| クロム |  | (mg/L)
その他の項目 | アンモニア性窒素 |  | (mg/L) | 0.05 | 0.05 | <0.01 | 0.22 | 0.21 | 0.39 | 0.12 | <0.01 | 0.03 | 0.02 | <0.01 | <0.01
| 亜硝酸性窒素 |  | (mg/L) | <0.01 | <0.01 | <0.01 | <0.01 | <0.01 | <0.01 | <0.01 | <0.01 | <0.01 | <0.01 | <0.01 | <0.01
| 硝酸性窒素 |  | (mg/L) | 0.54 | <0.01 | <0.01 | 0.16 | 0.22 | 0.01 | <0.01 | <0.01 | 0.06 | 0.03 | <0.01 | <0.01
| 燐酸性燐 |  | (mg/L) | 0.011 | <0.005 | <0.005 | 0.024 | 0.055 | 0.068 | 0.009 | 0.006 | 0.008 | <0.005 | <0.005 | <0.005
| 塩化物イオン |  | (mg/L) | 11370 | 15790 | 16090 | 14640 | 14270 | 16070 | 15940 | 16800 | 17050 | 17680 | 18110 | 18380
| クロロフィルa |  | (µg/L)
| クロロフィルb |  | (µg/L)
| クロロフィルc |  | (µg/L)
| ろ過COD |  | (mg/L)
※ < は数値未満であることを示しています。

## 114-4
公共用水域測定結果表 |  |  |  | 調査年度 | 令和3年度 | 水域名 | 浜名湖水域 | 浜松市 地点番号 | 114-4 | 全国統一 地点番号 | 2261001 | 地点名 | 浜名湖 猪鼻湖 (底層)
採取月日 |  |  |  | 2021-04-20 | 2021-05-18 | 2021-06-15 | 2021-07-13 | 2021-08-17 | 2021-09-14 | 2021-10-12 | 2021-11-11 | 2021-12-07 | 2022-01-20 | 2022-02-08 | 2022-03-08
採取時刻 |  |  |  | 12:00 | 11:25 | 11:40 | 11:30 | 11:20 | 11:20 | 11:30 | 11:25 | 11:25 | 11:25 | 11:20 | 11:30
一般項目 | 天候 | bar: 2021-04-20 to 2022-03-08
| 気温 |  | (℃) | 20.6 | 25.2 | 26.4 | 29.6 | 25.9 | 23.5 | 28.2 | 18.1 | 13.5 | 6.1 | 9.7 | 11.2
| 水温 |  | (℃) | 15.2 | 19.4 | 21.8 | 24.7 | 27.6 | 26.8 | 26.0 | 17.4 | 12.5 | 5.6 | 7.2 | 9.2
色相
臭気
| 河川 | 流量 | (m3/s)
採取位置
|  | 透視度 | (cm)
| 湖沼 | 採取水深 | (m) | 5.5 | 5.2 | 4.8 | 5.6 | 5.1 | 5.6 | 5.1 | 5.5 | 5.5 | 5.3 | 5.4 | 5.4
|  | 全水深 | (m) | 6.0 | 5.7 | 5.3 | 6.1 | 5.6 | 5.8 | 5.6 | 6.0 | 6.0 | 5.8 | 5.9 | 5.9
|  | 透明度 | (m) | 2.0 | 1.5 | 1.9 | 1.1 | 1.2 | 1.5 | 2.2 | 2.8 | 6.0 | 5.1 | 5.3 | 5.9
生活環境項目 | pH |  |  | 8.6 | 8.3 | 8.4 | 8.2 | 8.2 | 8.4 | 8.6 | 8.0 | 8.6 | 8.4 | 8.7 | 8.6
| DO |  | (mg/L)
| BOD |  | (mg/L)
| COD |  | (mg/L) | 1.4 | 2.4 | 1.7 | 1.6 | 1.9 | 2.3 | 1.8 | 2.0 | 1.5 | 1.5 | 1.4 | 1.2
| SS |  | (mg/L)
| 大腸菌群数 |  | (MPN/100mL)
| 全窒素 |  | (mg/L)
| 全リン |  | (mg/L)
| 全亜鉛 |  | (mg/L)
| 底層DO |  | (mg/L) | 6.5 | 4.6 | 4.8 | 2.9 | 3.6 | 2.5 | 4.8 | 9.2 | 7.8 | 10 | 9.9 | 9.3
| ノニルフェノール |  | (mg/L)
| ノニルフェノール異性体No.01 |  | (mg/L)
| ノニルフェノール異性体No.02 |  | (mg/L)
| ノニルフェノール異性体No.03 |  | (mg/L)
| ノニルフェノール異性体No.04 |  | (mg/L)
| ノニルフェノール異性体No.05 |  | (mg/L)
| ノニルフェノール異性体No.06 |  | (mg/L)
| ノニルフェノール異性体No.07 |  | (mg/L)
| ノニルフェノール異性体No.08 |  | (mg/L)
| ノニルフェノール異性体No.09 |  | (mg/L)
| ノニルフェノール異性体No.10 |  | (mg/L)
| ノニルフェノール異性体No.11 |  | (mg/L)
| ノニルフェノール異性体No.12 |  | (mg/L)
| ノニルフェノール異性体No.13 |  | (mg/L)
| LAS |  | (mg/L)
| C10-LAS |  | (mg/L)
| C11-LAS |  | (mg/L)
| C12-LAS |  | (mg/L)
| C13-LAS |  | (mg/L)
| C14-LAS |  | (mg/L)
健康項目 | カドミウム |  | (mg/L)
| 全シアン |  | (mg/L)
| 鉛 |  | (mg/L)
| 六価クロム |  | (mg/L)
| 砒素 |  | (mg/L)
| 総水銀 |  | (mg/L)
| アルキル水銀 |  | (mg/L)
| PCB |  | (mg/L)
| ジクロロメタン |  | (mg/L)
| 四塩化炭素 |  | (mg/L)
| 1,2-ジクロロエタン |  | (mg/L)
| 1,1-ジクロロエチレン |  | (mg/L)
| シス-1,2-ジクロロエチレン |  | (mg/L)
| 1,1,1-トリクロロエタン |  | (mg/L)
| 1,1,2-トリクロロエタン |  | (mg/L)
| トリクロロエチレン |  | (mg/L)
| テトラクロロエチレン |  | (mg/L)
| 1,3-ジクロロプロペン |  | (mg/L)
| チウラム |  | (mg/L)
| シマジン |  | (mg/L)
| チオベンカルブ |  | (mg/L)
| ベンゼン |  | (mg/L)
| セレン |  | (mg/L)
| 硝酸性窒素及び亜硝酸性窒素 |  | (mg/L) | 0.29 | 0.02 | <0.02 | 0.12 | 0.15 | 0.03 | <0.02 | <0.02 | 0.04 | 0.02 | <0.02 | <0.02
| ふっ素 |  | (mg/L)
| ほう素 |  | (mg/L)
| 1,4-ジオキサン |  | (mg/L)
特殊 項目 | 銅 |  | (mg/L)
| クロム |  | (mg/L)
その他の項目 | アンモニア性窒素 |  | (mg/L) | 0.05 | 0.08 | 0.11 | 0.36 | 0.28 | 0.45 | 0.14 | <0.01 | 0.03 | 0.02 | <0.01 | 0.01
| 亜硝酸性窒素 |  | (mg/L) | <0.01 | <0.01 | <0.01 | <0.01 | <0.01 | <0.01 | <0.01 | <0.01 | <0.01 | <0.01 | <0.01 | <0.01
| 硝酸性窒素 |  | (mg/L) | 0.28 | 0.01 | <0.01 | 0.11 | 0.14 | 0.02 | <0.01 | <0.01 | 0.03 | 0.01 | <0.01 | <0.01
| 燐酸性燐 |  | (mg/L) | 0.005 | <0.005 | 0.013 | 0.063 | 0.076 | 0.092 | 0.030 | <0.005 | 0.006 | <0.005 | <0.005 | <0.005
| 塩化物イオン |  | (mg/L) | 14750 | 16720 | 17130 | 15440 | 14680 | 16150 | 16290 | 17160 | 17250 | 17740 | 18330 | 18430
| クロロフィルa |  | (µg/L)
| クロロフィルb |  | (µg/L)
| クロロフィルc |  | (µg/L)
| ろ過COD |  | (mg/L)
※ < は数値未満であることを示しています。

## 120
公共用水域測定結果表 |  |  |  | 調査年度 | 令和3年度 | 水域名 | 浜名湖水域 | 浜松市 地点番号 | 120 | 全国統一 地点番号 | 2201901 | 地点名 | 都田川 落合橋
採取月日 |  |  |  | 2021-04-13 | 2022-05-11 | 2021-06-01 | 2021-07-06 | 2021-08-04 | 2021-09-07 | 2021-10-05 | 2021-11-18 | 2021-12-07 | 2022-01-11 | 2022-02-01 | 2022-03-01
採取時刻 |  |  |  | 11:20 | 13:50 | 7:45 | 12:50 | 9:00 | 11:50 | 13:00 | 11:35 | 13:35 | 8:00 | 14:15 | 13:20
一般項目 | 天候 |  |  | 雨 | 曇り | 晴れ | 曇り | 晴れ | 曇り | 晴れ | 晴れ | 時々雨 | 曇り | 晴れ | 雨
| 気温 |  | (℃) | 16.2 | 23.9 | 20.9 | 28.7 | 30.6 | 27.0 | 30.1 | 18.1 | 14.1 | 5.7 | 11.7 | 12.8
| 水温 |  | (℃) | 15.8 | 20.2 | 19.6 | 23.0 | 27.9 | 23.2 | 25.8 | 16.2 | 13.3 | 8.6 | 6.9 | 9.7
| 色相 |  |  | 無色 | 無色 | 無色 | 黄色・淡(明) | 黄色・淡(明) | 黄色・淡(明) | 無色 | 黄色・淡(明) | 無色 | 黄色・淡(明) | 無色 | 無色
臭気 | bar: 雨 to 雨
| 河川 | 流量 | (m3/s) | 4.17 | 9.38 | 4.49 | 15.17 | 11.68 | 23.24 | 7.76 | 3.82 | 5.43 | 0.77 | 6.54 | 0.52
|  | 採取位置 |  | 流心(中央) | 流心(中央) | 流心(中央) | 流心(中央) | 流心(中央) | 流心(中央) | 流心(中央) | 流心(中央) | 流心(中央) | 流心(中央) | 流心(中央) | 流心(中央)
|  | 透視度 | (cm) | >30 | >30 | >30 | >30 | >30 | >30 | >30 | >30 | >30 | >30 | >30 | >30
| 湖沼 | 採取水深 | (m)
|  | 全水深 | (m)
|  | 透明度 | (m)
生活環境項目 | pH |  |  | 7.7 | 8.0 | 7.3 | 7.9 | 7.6 | 7.8 | 7.4 | 7.6 | 7.6 | 7.5 | 7.8 | 8.3
| DO |  | (mg/L) | 9.2 | 11 | 8.1 | 8.6 | 5.8 | 8.8 | 7.5 | 8.3 | 9.9 | 9.9 | 12 | 11
| BOD |  | (mg/L) | 1.3 | 2.0 | 0.9 | 0.7 | 1.1 | 0.9 | 1.7 | 1.5 | 0.5 | 1.1 | 1.6 | <0.5
| COD |  | (mg/L) | 2.7 | 3.1 | 2.2 | 1.3 | 2.7 | 3.1 | 2.8 | 2.9 | 2.1 | 2.8 | 3.5 | 1.5
| SS |  | (mg/L) | 2 | 3 | 3 | 8 | 2 | 4 | 3 | 1 | 2 | 4 | 2 | 1
| 大腸菌群数 |  | (MPN/100mL) | 雨: 7000; 晴れ: 13000; 晴れ: 13000; 晴れ: 13000; 時々雨: 35000; 晴れ: 79
| 全窒素 |  | (mg/L) | 0.99 | 1.1 | 1.0 | 1.0 | 0.91 | 0.86 | 1.1 | 1.0 | 1.3 | 1.3 | 1.3 | 0.82
| 全リン |  | (mg/L) | 0.025 | 0.051 | 0.031 | 0.053 | 0.055 | 0.046 | 0.094 | 0.033 | 0.037 | 0.13 | 0.080 | 0.012
| 全亜鉛 |  | (mg/L) | 晴れ: 0.002; 晴れ: 0.010; 時々雨: 0.009; 晴れ: 0.008
| 底層DO |  | (mg/L)
| ノニルフェノール |  | (mg/L) | 晴れ: <0.00006; 晴れ: <0.00006
| ノニルフェノール異性体No.01 |  | (mg/L) | 晴れ: <0.000003; 晴れ: <0.000003
| ノニルフェノール異性体No.02 |  | (mg/L) | 晴れ: <0.000005; 晴れ: <0.000005
| ノニルフェノール異性体No.03 |  | (mg/L) | 晴れ: <0.000007; 晴れ: <0.000007
| ノニルフェノール異性体No.04 |  | (mg/L) | 晴れ: <0.000004; 晴れ: <0.000004
| ノニルフェノール異性体No.05 |  | (mg/L) | 晴れ: <0.000004; 晴れ: <0.000004
| ノニルフェノール異性体No.06 |  | (mg/L) | 晴れ: <0.000003; 晴れ: <0.000003
| ノニルフェノール異性体No.07 |  | (mg/L) | 晴れ: <0.000003; 晴れ: <0.000003
| ノニルフェノール異性体No.08 |  | (mg/L) | 晴れ: <0.000002; 晴れ: <0.000002
| ノニルフェノール異性体No.09 |  | (mg/L) | 晴れ: <0.000004; 晴れ: <0.000004
| ノニルフェノール異性体No.10 |  | (mg/L) | 晴れ: <0.000002; 晴れ: <0.000002
| ノニルフェノール異性体No.11 |  | (mg/L) | 晴れ: <0.000006; 晴れ: <0.000006
| ノニルフェノール異性体No.12 |  | (mg/L) | 晴れ: <0.000001; 晴れ: <0.000001
| ノニルフェノール異性体No.13 |  | (mg/L) | 晴れ: <0.000004; 晴れ: <0.000004
| LAS |  | (mg/L) | 曇り: 0.0012; 曇り: 0.0023
| C10-LAS |  | (mg/L) | 曇り: 0.0002; 曇り: 0.0004
| C11-LAS |  | (mg/L) | 曇り: 0.0005; 曇り: 0.0010
| C12-LAS |  | (mg/L) | 曇り: 0.0003; 曇り: 0.0006
| C13-LAS |  | (mg/L) | 曇り: 0.0001; 曇り: 0.0002
| C14-LAS |  | (mg/L) | 曇り: <0.0001; 曇り: <0.0001
健康項目 | カドミウム |  | (mg/L) | 晴れ: <0.0003; 晴れ: <0.0003; 時々雨: <0.0003; 晴れ: <0.0003
| 全シアン |  | (mg/L) | 晴れ: 不検出; 晴れ: 不検出; 時々雨: 不検出; 晴れ: 不検出
| 鉛 |  | (mg/L) | 晴れ: <0.005; 晴れ: <0.005; 時々雨: <0.005; 晴れ: <0.005
| 六価クロム |  | (mg/L) | 晴れ: <0.02; 晴れ: <0.02; 時々雨: <0.02; 晴れ: <0.02
| 砒素 |  | (mg/L) | 晴れ: <0.005; 晴れ: <0.005; 時々雨: <0.005; 晴れ: <0.005
| 総水銀 |  | (mg/L) | 曇り: <0.0005; 晴れ: <0.0005; 晴れ: <0.0005; 晴れ: <0.0005
| アルキル水銀 |  | (mg/L)
| PCB |  | (mg/L) | 時々雨: 不検出
| ジクロロメタン |  | (mg/L) | 曇り: <0.002; 晴れ: <0.002; 晴れ: <0.002; 晴れ: <0.002
| 四塩化炭素 |  | (mg/L) | 曇り: <0.0002; 晴れ: <0.0002; 晴れ: <0.0002; 晴れ: <0.0002
| 1,2-ジクロロエタン |  | (mg/L) | 曇り: <0.0004; 晴れ: <0.0004; 晴れ: <0.0004; 晴れ: <0.0004
| 1,1-ジクロロエチレン |  | (mg/L) | 曇り: <0.01; 晴れ: <0.01; 晴れ: <0.01; 晴れ: <0.01
| シス-1,2-ジクロロエチレン |  | (mg/L) | 曇り: <0.004; 晴れ: <0.004; 晴れ: <0.004; 晴れ: <0.004
| 1,1,1-トリクロロエタン |  | (mg/L) | 曇り: <0.0005; 晴れ: <0.0005; 晴れ: <0.0005; 晴れ: <0.0005
| 1,1,2-トリクロロエタン |  | (mg/L) | 曇り: <0.0006; 晴れ: <0.0006; 晴れ: <0.0006; 晴れ: <0.0006
| トリクロロエチレン |  | (mg/L) | 曇り: <0.001; 晴れ: <0.001; 晴れ: <0.001; 晴れ: <0.001
| テトラクロロエチレン |  | (mg/L) | 曇り: <0.0005; 晴れ: <0.0005; 晴れ: <0.0005; 晴れ: <0.0005
| 1,3-ジクロロプロペン |  | (mg/L) | 曇り: <0.0002; 晴れ: <0.0002; 晴れ: <0.0002; 晴れ: <0.0002
| チウラム |  | (mg/L) | 曇り: <0.0006; 曇り: <0.0006; 晴れ: <0.0006; 曇り: <0.0006
| シマジン |  | (mg/L) | 曇り: <0.0003; 曇り: <0.0003; 晴れ: <0.0003; 曇り: <0.0003
| チオベンカルブ |  | (mg/L) | 曇り: <0.002; 曇り: <0.002; 晴れ: <0.002; 曇り: <0.002
| ベンゼン |  | (mg/L) | 曇り: <0.001; 晴れ: <0.001; 晴れ: <0.001; 晴れ: <0.001
| セレン |  | (mg/L) | 晴れ: <0.002; 晴れ: <0.002; 時々雨: <0.002; 晴れ: <0.002
| 硝酸性窒素及び亜硝酸性窒素 |  | (mg/L) | 晴れ: 0.83; 晴れ: 0.54; 時々雨: 1.1; 晴れ: 0.81
| ふっ素 |  | (mg/L) | 雨: 0.20; 曇り: <0.08; 晴れ: 0.22; 曇り: 0.14
| ほう素 |  | (mg/L) | 雨: 0.7; 曇り: <0.1; 晴れ: 0.9; 曇り: 0.5
| 1,4-ジオキサン |  | (mg/L) | 晴れ: <0.005
特殊 項目 | 銅 |  | (mg/L) | 晴れ: <0.01; 時々雨: <0.01
| クロム |  | (mg/L) | 晴れ: <0.02; 時々雨: <0.02
その他の項目 | アンモニア性窒素 |  | (mg/L) | 晴れ: 0.04; 晴れ: 0.07; 時々雨: 0.04; 晴れ: 0.08
| 亜硝酸性窒素 |  | (mg/L) | 晴れ: <0.01; 晴れ: <0.01; 時々雨: <0.01; 晴れ: 0.01
| 硝酸性窒素 |  | (mg/L) | 晴れ: 0.82; 晴れ: 0.53; 時々雨: 1.1; 晴れ: 0.80
| 燐酸性燐 |  | (mg/L) | 晴れ: 0.024; 晴れ: 0.020; 時々雨: 0.028; 晴れ: 0.017
| 塩化物イオン |  | (mg/L) | 3000 | 690 | 490 | 12 | 1900 | 150 | 3900 | 2900 | 1200 | 2300 | 4500 | 8
| クロロフィルa |  | (µg/L)
| クロロフィルb |  | (µg/L)
| クロロフィルc |  | (µg/L)
| ろ過COD |  | (mg/L)
※ < は数値未満であることを示しています。

## 131-1
公共用水域測定結果表 |  |  |  | 調査年度 | 令和3年度 | 水域名 | 浜名湖水域 | 浜松市 地点番号 | 131-1 | 全国統一 地点番号 | 2250101 | 地点名 | 佐鳴湖 拓希橋
採取月日 |  |  |  | 2021-04-13 | 2022-05-11 | 2021-06-01 | 2021-07-06 | 2021-08-04 | 2021-09-07 | 2021-10-05 | 2021-11-18 | 2021-12-07 | 2022-01-11 | 2022-02-01 | 2022-03-01
採取時刻 |  |  |  | 9:40 | 9:30 | 9:30 | 9:40 | 9:05 | 9:35 | 9:10 | 9:25 | 9:10 | 9:10 | 9:20 | 9:10
一般項目 | 天候 |  |  | 曇り | 晴れ | 晴れ | 曇り | 晴れ | 曇り | 晴れ | 薄曇り | 雨 | 雨 | 晴れ | 曇り
| 気温 |  | (℃) | 14.3 | 22.0 | 22.8 | 27.5 | 27.3 | 23.6 | 24.6 | 13.7 | 12.2 | 8.3 | 5.1 | 12.8
| 水温 |  | (℃) | 16.4 | 19.8 | 21.5 | 25.8 | 29.3 | 24.3 | 24.8 | 14.7 | 11.3 | 7.4 | 5.7 | 8.0
| 色相 |  |  | 灰黄色・淡(明) | 灰緑色・中 | 灰緑色・淡(明) | 灰緑色・淡(明) | 黄緑色・淡(明) | 灰黄色・淡(明) | 黄褐色・淡(明) | 黄緑色・淡(明) | 黄褐色・淡(明) | 灰黄色・淡(明) | 灰黄色・淡(明) | 灰黄色・淡(明)
臭気 | bar: 曇り to 曇り
| 河川 | 流量 | (m3/s)
採取位置
|  | 透視度 | (cm) | 10 | 9 | 20 | 17 | 13 | 20 | 21 | 28 | 18 | 16 | 17 | 15
| 湖沼 | 採取水深 | (m) | 0.0 | 0.0 | 0.0 | 0.0 | 0.0 | 0.0 | 0.0 | 0.0 | 0.0 | 0.0 | 0.0 | 0.0
|  | 全水深 | (m) | 1.3 | 1.4 | 1.3 | 1.5 | 1.5 | 1.8 | 1.8 | 1.5 | 1.1 | 1.3 | 1.6 | 1.4
|  | 透明度 | (m) | 0.2 | 0.2 | 0.2 | 0.3 | 0.3 | 0.3 | 0.3 | 0.4 | 0.2 | 0.3 | 0.2 | 0.2
生活環境項目 | pH |  |  | 8.6 | 8.2 | 7.7 | 8.2 | 8.8 | 8.0 | 8.4 | 8.5 | 8.6 | 9.0 | 8.7 | 8.6
| DO |  | (mg/L) | 9.1 | 7.8 | 6.7 | 9.3 | 12 | 8.8 | 10 | 11 | 10 | 15 | 12 | 11
| BOD |  | (mg/L) | 7.3 | 4.6 | 3.1 | 3.5 | 4.9 | 4.4 | 5.6 | 3.9 | 4.7 | 5.0 | 4.3 | 6.7
| COD |  | (mg/L) | 8.3 | 7.3 | 4.4 | 5.1 | 9.1 | 6.6 | 6.8 | 5.5 | 7.4 | 7.4 | 7.0 | 7.7
| SS |  | (mg/L) | 42 | 34 | 19 | 9 | 8 | 14 | 14 | 13 | 23 | 23 | 22 | 23
| 大腸菌群数 |  | (MPN/100mL) | 曇り: 2400; 晴れ: 7900; 晴れ: 460; 晴れ: 330
| 全窒素 |  | (mg/L) | 1.3 | 0.90 | 1.0 | 1.2 | 1.4 | 1.2 | 1.1 | 1.2 | 1.2 | 1.6 | 1.4 | 1.2
| 全リン |  | (mg/L) | 0.16 | 0.14 | 0.085 | 0.14 | 0.25 | 0.14 | 0.12 | 0.11 | 0.11 | 0.058 | 0.084 | 0.11
| 全亜鉛 |  | (mg/L) | 晴れ: 0.010; 晴れ: 0.020; 雨: 0.015; 晴れ: 0.009
| 底層DO |  | (mg/L)
| ノニルフェノール |  | (mg/L) | 晴れ: <0.00006; 晴れ: <0.00006
| ノニルフェノール異性体No.01 |  | (mg/L) | 晴れ: <0.000003; 晴れ: <0.000003
| ノニルフェノール異性体No.02 |  | (mg/L) | 晴れ: <0.000005; 晴れ: <0.000005
| ノニルフェノール異性体No.03 |  | (mg/L) | 晴れ: <0.000007; 晴れ: <0.000007
| ノニルフェノール異性体No.04 |  | (mg/L) | 晴れ: <0.000004; 晴れ: <0.000004
| ノニルフェノール異性体No.05 |  | (mg/L) | 晴れ: <0.000004; 晴れ: <0.000004
| ノニルフェノール異性体No.06 |  | (mg/L) | 晴れ: <0.000003; 晴れ: <0.000003
| ノニルフェノール異性体No.07 |  | (mg/L) | 晴れ: <0.000003; 晴れ: <0.000003
| ノニルフェノール異性体No.08 |  | (mg/L) | 晴れ: <0.000002; 晴れ: <0.000002
| ノニルフェノール異性体No.09 |  | (mg/L) | 晴れ: <0.000004; 晴れ: <0.000004
| ノニルフェノール異性体No.10 |  | (mg/L) | 晴れ: <0.000002; 晴れ: <0.000002
| ノニルフェノール異性体No.11 |  | (mg/L) | 晴れ: <0.000006; 晴れ: <0.000006
| ノニルフェノール異性体No.12 |  | (mg/L) | 晴れ: <0.000001; 晴れ: <0.000001
| ノニルフェノール異性体No.13 |  | (mg/L) | 晴れ: <0.000004; 晴れ: <0.000004
| LAS |  | (mg/L) | 曇り: <0.0006; 雨: <0.0006
| C10-LAS |  | (mg/L) | 曇り: <0.0001; 雨: <0.0001
| C11-LAS |  | (mg/L) | 曇り: <0.0001; 雨: 0.0001
| C12-LAS |  | (mg/L) | 曇り: <0.0001; 雨: <0.0001
| C13-LAS |  | (mg/L) | 曇り: <0.0001; 雨: <0.0001
| C14-LAS |  | (mg/L) | 曇り: <0.0001; 雨: <0.0001
健康項目 | カドミウム |  | (mg/L) | 晴れ: <0.0003; 晴れ: <0.0003; 雨: <0.0003; 晴れ: <0.0003
| 全シアン |  | (mg/L) | 晴れ: 不検出; 晴れ: 不検出; 雨: 不検出; 晴れ: 不検出
| 鉛 |  | (mg/L) | 晴れ: <0.005; 晴れ: <0.005; 雨: <0.005; 晴れ: <0.005
| 六価クロム |  | (mg/L) | 晴れ: <0.02; 晴れ: <0.02; 雨: <0.02; 晴れ: <0.02
| 砒素 |  | (mg/L) | 晴れ: <0.005; 晴れ: <0.005; 雨: <0.005; 晴れ: <0.005
| 総水銀 |  | (mg/L) | 晴れ: <0.0005; 晴れ: <0.0005; 薄曇り: <0.0005; 晴れ: <0.0005
| アルキル水銀 |  | (mg/L)
| PCB |  | (mg/L) | 雨: 不検出
| ジクロロメタン |  | (mg/L) | 晴れ: <0.002; 晴れ: <0.002; 薄曇り: <0.002; 晴れ: <0.002
| 四塩化炭素 |  | (mg/L) | 晴れ: <0.0002; 晴れ: <0.0002; 薄曇り: <0.0002; 晴れ: <0.0002
| 1,2-ジクロロエタン |  | (mg/L) | 晴れ: <0.0004; 晴れ: <0.0004; 薄曇り: <0.0004; 晴れ: <0.0004
| 1,1-ジクロロエチレン |  | (mg/L) | 晴れ: <0.01; 晴れ: <0.01; 薄曇り: <0.01; 晴れ: <0.01
| シス-1,2-ジクロロエチレン |  | (mg/L) | 晴れ: <0.004; 晴れ: <0.004; 薄曇り: <0.004; 晴れ: <0.004
| 1,1,1-トリクロロエタン |  | (mg/L) | 晴れ: <0.0005; 晴れ: <0.0005; 薄曇り: <0.0005; 晴れ: <0.0005
| 1,1,2-トリクロロエタン |  | (mg/L) | 晴れ: <0.0006; 晴れ: <0.0006; 薄曇り: <0.0006; 晴れ: <0.0006
| トリクロロエチレン |  | (mg/L) | 晴れ: <0.001; 晴れ: <0.001; 薄曇り: <0.001; 晴れ: <0.001
| テトラクロロエチレン |  | (mg/L) | 晴れ: <0.0005; 晴れ: <0.0005; 薄曇り: <0.0005; 晴れ: <0.0005
| 1,3-ジクロロプロペン |  | (mg/L) | 晴れ: <0.0002; 晴れ: <0.0002; 薄曇り: <0.0002; 晴れ: <0.0002
| チウラム |  | (mg/L) | 晴れ: <0.0006; 曇り: <0.0006; 薄曇り: <0.0006; 雨: <0.0006
| シマジン |  | (mg/L) | 晴れ: <0.0003; 曇り: <0.0003; 薄曇り: <0.0003; 雨: <0.0003
| チオベンカルブ |  | (mg/L) | 晴れ: <0.002; 曇り: <0.002; 薄曇り: <0.002; 雨: <0.002
| ベンゼン |  | (mg/L) | 晴れ: <0.001; 晴れ: <0.001; 薄曇り: <0.001; 晴れ: <0.001
| セレン |  | (mg/L) | 晴れ: <0.002; 晴れ: <0.002; 雨: <0.002; 晴れ: <0.002
| 硝酸性窒素及び亜硝酸性窒素 |  | (mg/L) | 0.15 | 0.14 | 0.61 | 0.62 | <0.02 | 0.58 | 0.16 | 0.47 | 0.37 | 0.68 | 0.48 | 0.30
| ふっ素 |  | (mg/L) | 曇り: 0.19; 曇り: 0.10; 晴れ: 0.27; 雨: 0.18
| ほう素 |  | (mg/L) | 曇り: 0.6; 曇り: 0.2; 晴れ: 1.2; 雨: 0.7
| 1,4-ジオキサン |  | (mg/L) | 晴れ: <0.005
特殊 項目 | 銅 |  | (mg/L) | 晴れ: <0.01; 雨: <0.01
| クロム |  | (mg/L) | 晴れ: <0.02; 雨: <0.02
その他の項目 | アンモニア性窒素 |  | (mg/L) | 0.01 | 0.04 | 0.03 | 0.08 | 0.03 | 0.04 | 0.03 | 0.02 | 0.02 | 0.01 | 0.02 | 0.01
| 亜硝酸性窒素 |  | (mg/L) | <0.01 | 0.01 | <0.01 | <0.01 | <0.01 | <0.01 | <0.01 | 0.02 | 0.02 | 0.01 | 0.01 | 0.01
| 硝酸性窒素 |  | (mg/L) | 0.14 | 0.13 | 0.60 | 0.61 | <0.01 | 0.57 | 0.15 | 0.45 | 0.35 | 0.67 | 0.47 | 0.29
| 燐酸性燐 |  | (mg/L) | <0.005 | 0.021 | 0.019 | 0.040 | 0.11 | 0.075 | 0.005 | 0.005 | <0.005 | <0.005 | <0.005 | <0.005
| 塩化物イオン |  | (mg/L) | 2700 | 1600 | 2100 | 1000 | 4900 | 1200 | 5600 | 4500 | 3700 | 3100 | 5800 | 6400
| クロロフィルa |  | (µg/L)
| クロロフィルb |  | (µg/L)
| クロロフィルc |  | (µg/L)
| ろ過COD |  | (mg/L) | 3.2 | 3.2 | 2.0 | 3.9 | 5.9 | 4.4 | 3.7 | 3.1 | 3.4 | 3.8 | 3.4 | 3.9
※ < は数値未満であることを示しています。

## 131-2
公共用水域測定結果表 |  |  |  | 調査年度 | 令和3年度 | 水域名 | 浜名湖水域 | 浜松市 地点番号 | 131-2 | 全国統一 地点番号 | 2250101 | 地点名 | 佐鳴湖 拓希橋 (底層)
採取月日 |  |  |  | 2021-04-13 | 2022-05-11 | 2021-06-01 | 2021-07-06 | 2021-08-04 | 2021-09-07 | 2021-10-05 | 2021-11-18 | 2021-12-07 | 2022-01-11 | 2022-02-01 | 2022-03-01
採取時刻 |  |  |  | 9:45 | 9:35 | 9:35 | 9:45 | 9:10 | 9:40 | 9:15 | 9:30 | 9:15 | 9:15 | 9:25 | 9:15
一般項目 | 天候 |  |  | 曇り | 晴れ | 晴れ | 曇り | 晴れ | 曇り | 晴れ | 薄曇り | 雨 | 雨 | 晴れ | 曇り
| 気温 |  | (℃) | 14.3 | 22.0 | 22.8 | 27.5 | 27.3 | 23.6 | 24.6 | 13.7 | 12.2 | 8.3 | 5.1 | 12.8
| 水温 |  | (℃) | 16.3 | 19.9 | 21.8 | 25.6 | 29.3 | 24.3 | 24.9 | 15.2 | 11.3 | 7.3 | 5.9 | 8.9
| 色相 |  |  | 灰黄色・淡(明) | 灰緑色・中 | 灰緑色・淡(明) | 灰緑色・淡(明) | 黄緑色・淡(明) | 灰黄色・淡(明) | 黄褐色・淡(明) | 黄緑色・淡(明) | 黄褐色・淡(明) | 灰黄色・淡(明) | 灰黄色・淡(明) | 灰黄色・淡(明)
臭気 | bar: 曇り to 曇り
| 河川 | 流量 | (m3/s)
採取位置
|  | 透視度 | (cm) | 10 | 9 | 17 | 14 | 13 | 19 | 17 | >30 | 16 | 14 | 17 | 15
| 湖沼 | 採取水深 | (m) | 1.1 | 1.2 | 1.1 | 1.3 | 1.3 | 1.6 | 1.6 | 1.3 | 0.9 | 1.1 | 1.4 | 1.2
|  | 全水深 | (m) | 1.3 | 1.4 | 1.3 | 1.5 | 1.5 | 1.8 | 1.8 | 1.5 | 1.1 | 1.3 | 1.6 | 1.4
|  | 透明度 | (m) | 0.2 | 0.2 | 0.2 | 0.3 | 0.3 | 0.3 | 0.3 | 0.4 | 0.2 | 0.3 | 0.2 | 0.2
生活環境項目 | pH |  |  | 8.5 | 8.2 | 7.6 | 7.9 | 8.7 | 8.0 | 8.6 | 8.5 | 8.7 | 9.0 | 8.6 | 8.5
| DO |  | (mg/L)
| BOD |  | (mg/L)
| COD |  | (mg/L)
| SS |  | (mg/L)
| 大腸菌群数 |  | (MPN/100mL)
| 全窒素 |  | (mg/L)
| 全リン |  | (mg/L)
| 全亜鉛 |  | (mg/L)
| 底層DO |  | (mg/L) | 8.1 | 8.0 | 7.0 | 7.7 | 8.2 | 8.5 | 9.8 | 11 | 10 | 15 | 12 | 11
| ノニルフェノール |  | (mg/L)
| ノニルフェノール異性体No.01 |  | (mg/L)
| ノニルフェノール異性体No.02 |  | (mg/L)
| ノニルフェノール異性体No.03 |  | (mg/L)
| ノニルフェノール異性体No.04 |  | (mg/L)
| ノニルフェノール異性体No.05 |  | (mg/L)
| ノニルフェノール異性体No.06 |  | (mg/L)
| ノニルフェノール異性体No.07 |  | (mg/L)
| ノニルフェノール異性体No.08 |  | (mg/L)
| ノニルフェノール異性体No.09 |  | (mg/L)
| ノニルフェノール異性体No.10 |  | (mg/L)
| ノニルフェノール異性体No.11 |  | (mg/L)
| ノニルフェノール異性体No.12 |  | (mg/L)
| ノニルフェノール異性体No.13 |  | (mg/L)
| LAS |  | (mg/L)
| C10-LAS |  | (mg/L)
| C11-LAS |  | (mg/L)
| C12-LAS |  | (mg/L)
| C13-LAS |  | (mg/L)
| C14-LAS |  | (mg/L)
健康項目 | カドミウム |  | (mg/L)
| 全シアン |  | (mg/L)
| 鉛 |  | (mg/L)
| 六価クロム |  | (mg/L)
| 砒素 |  | (mg/L)
| 総水銀 |  | (mg/L)
| アルキル水銀 |  | (mg/L)
| PCB |  | (mg/L)
| ジクロロメタン |  | (mg/L)
| 四塩化炭素 |  | (mg/L)
| 1,2-ジクロロエタン |  | (mg/L)
| 1,1-ジクロロエチレン |  | (mg/L)
| シス-1,2-ジクロロエチレン |  | (mg/L)
| 1,1,1-トリクロロエタン |  | (mg/L)
| 1,1,2-トリクロロエタン |  | (mg/L)
| トリクロロエチレン |  | (mg/L)
| テトラクロロエチレン |  | (mg/L)
| 1,3-ジクロロプロペン |  | (mg/L)
| チウラム |  | (mg/L)
| シマジン |  | (mg/L)
| チオベンカルブ |  | (mg/L)
| ベンゼン |  | (mg/L)
| セレン |  | (mg/L)
| 硝酸性窒素及び亜硝酸性窒素 |  | (mg/L)
| ふっ素 |  | (mg/L)
| ほう素 |  | (mg/L)
| 1,4-ジオキサン |  | (mg/L)
特殊 項目 | 銅 |  | (mg/L)
| クロム |  | (mg/L)
その他の項目 | アンモニア性窒素 |  | (mg/L)
| 亜硝酸性窒素 |  | (mg/L)
| 硝酸性窒素 |  | (mg/L)
| 燐酸性燐 |  | (mg/L)
| 塩化物イオン |  | (mg/L) | 4700 | 1600 | 2200 | 1300 | 5500 | 1300 | 5700 | 4600 | 3700 | 3100 | 6000 | 6400
| クロロフィルa |  | (µg/L)
| クロロフィルb |  | (µg/L)
| クロロフィルc |  | (µg/L)
| ろ過COD |  | (mg/L)
※ < は数値未満であることを示しています。

## 140
公共用水域測定結果表 |  |  |  | 調査年度 | 令和3年度 | 水域名 | 浜名湖水域 | 浜松市 地点番号 | 140 | 全国統一 地点番号 | 2201701 | 地点名 | 新川 志都呂橋
採取月日 |  |  |  | 2021-04-13 | 2022-05-11 | 2021-06-01 | 2021-07-06 | 2021-08-04 | 2021-09-07 | 2021-10-05 | 2021-11-18 | 2021-12-07 | 2022-01-11 | 2022-02-01 | 2022-03-01
採取時刻 |  |  |  | 10:20 | 11:45 | 12:20 | 9:50 | 8:00 | 9:50 | 10:20 | 11:35 | 13:15 | 16:15 | 12:05 | 10:10
一般項目 | 天候 |  |  | 雨 | 晴れ | 晴れ | 曇り | 晴れ | 曇り | 快晴 | 晴れ | 曇り | 曇り | 晴れ | 曇り
| 気温 |  | (℃) | 16.1 | 26.4 | 25.0 | 28.1 | 28.8 | 25.5 | 27.0 | 18.4 | 14.9 | 7.0 | 8.8 | 14.1
| 水温 |  | (℃) | 16.7 | 21.2 | 25.3 | 25.7 | 29.6 | 25.2 | 26.0 | 15.7 | 13.0 | 9.3 | 6.5 | 8.8
| 色相 |  |  | 灰黄色・淡(明) | 灰黄色・中 | 黄色・淡(明) | 黄緑色・淡(明) | 黄緑色・淡(明) | 黄色・淡(明) | 黄緑色・淡(明) | 無色 | 灰黄色・淡(明) | 灰黄色・淡(明) | 灰黄色・淡(明) | 灰黄色・淡(明)
臭気 | bar: 雨 to 曇り
| 河川 | 流量 | (m3/s) | 27.28 | 17.60 | 26.63 | 36.56 | 32.94 | 43.62 | 39.99 | 20.81 | 29.67 | 34.03 | 25.00 | 26.67
|  | 採取位置 |  | 流心(中央) | 流心(中央) | 流心(中央) | 流心(中央) | 流心(中央) | 流心(中央) | 流心(中央) | 流心(中央) | 流心(中央) | 流心(中央) | 流心(中央) | 流心(中央)
|  | 透視度 | (cm) | 28 | 10 | >30 | 15 | 18 | >30 | 22 | >30 | >30 | 23 | >30 | 25
| 湖沼 | 採取水深 | (m)
|  | 全水深 | (m)
|  | 透明度 | (m)
生活環境項目 | pH |  |  | 8.2 | 8.2 | 7.4 | 7.8 | 8.6 | 7.7 | 8.4 | 8.0 | 8.3 | 7.9 | 8.4 | 8.3
| DO |  | (mg/L) | 7.8 | 9.4 | 6.1 | 8.4 | 7.9 | 7.0 | 8.9 | 9.3 | 10 | 9.0 | 11 | 11
| BOD |  | (mg/L) | 2.9 | 5.8 | 2.5 | 3.3 | 4.8 | 2.9 | 3.9 | 2.5 | 2.3 | 2.0 | 3.7 | 3.6
| COD |  | (mg/L) | 4.2 | 8.3 | 4.7 | 5.4 | 8.1 | 4.5 | 5.6 | 4.4 | 5.2 | 4.1 | 5.6 | 7.1
| SS |  | (mg/L) | 13 | 33 | 9 | 22 | 12 | 10 | 13 | 8 | 10 | 8 | 12 | 17
| 大腸菌群数 |  | (MPN/100mL)
| 全窒素 |  | (mg/L) | 1.0 | 0.99 | 1.5 | 1.3 | 1.4 | 1.1 | 1.2 | 1.2 | 0.84 | 1.5 | 1.2 | 1.1
| 全リン |  | (mg/L) | 0.10 | 0.14 | 0.17 | 0.16 | 0.23 | 0.12 | 0.13 | 0.082 | 0.10 | 0.12 | 0.060 | 0.073
| 全亜鉛 |  | (mg/L) | 晴れ: 0.007; 晴れ: 0.014; 曇り: 0.015; 晴れ: 0.006
| 底層DO |  | (mg/L)
| ノニルフェノール |  | (mg/L) | 晴れ: <0.00006; 晴れ: <0.00006
| ノニルフェノール異性体No.01 |  | (mg/L) | 晴れ: <0.000003; 晴れ: <0.000003
| ノニルフェノール異性体No.02 |  | (mg/L) | 晴れ: <0.000005; 晴れ: <0.000005
| ノニルフェノール異性体No.03 |  | (mg/L) | 晴れ: <0.000007; 晴れ: <0.000007
| ノニルフェノール異性体No.04 |  | (mg/L) | 晴れ: <0.000004; 晴れ: <0.000004
| ノニルフェノール異性体No.05 |  | (mg/L) | 晴れ: <0.000004; 晴れ: <0.000004
| ノニルフェノール異性体No.06 |  | (mg/L) | 晴れ: <0.000003; 晴れ: <0.000003
| ノニルフェノール異性体No.07 |  | (mg/L) | 晴れ: <0.000003; 晴れ: <0.000003
| ノニルフェノール異性体No.08 |  | (mg/L) | 晴れ: <0.000002; 晴れ: <0.000002
| ノニルフェノール異性体No.09 |  | (mg/L) | 晴れ: <0.000004; 晴れ: <0.000004
| ノニルフェノール異性体No.10 |  | (mg/L) | 晴れ: <0.000002; 晴れ: <0.000002
| ノニルフェノール異性体No.11 |  | (mg/L) | 晴れ: <0.000006; 晴れ: <0.000006
| ノニルフェノール異性体No.12 |  | (mg/L) | 晴れ: <0.000001; 晴れ: <0.000001
| ノニルフェノール異性体No.13 |  | (mg/L) | 晴れ: <0.000004; 晴れ: <0.000004
| LAS |  | (mg/L) | 曇り: <0.0006; 曇り: 0.0037
| C10-LAS |  | (mg/L) | 曇り: <0.0001; 曇り: 0.0005
| C11-LAS |  | (mg/L) | 曇り: <0.0001; 曇り: 0.0015
| C12-LAS |  | (mg/L) | 曇り: <0.0001; 曇り: 0.0011
| C13-LAS |  | (mg/L) | 曇り: <0.0001; 曇り: 0.0005
| C14-LAS |  | (mg/L) | 曇り: <0.0001; 曇り: <0.0001
健康項目 | カドミウム |  | (mg/L) | 晴れ: <0.0003; 晴れ: <0.0003; 曇り: <0.0003; 晴れ: <0.0003
| 全シアン |  | (mg/L) | 晴れ: 不検出; 晴れ: 不検出; 曇り: 不検出; 晴れ: 不検出
| 鉛 |  | (mg/L) | 晴れ: <0.005; 晴れ: <0.005; 曇り: <0.005; 晴れ: <0.005
| 六価クロム |  | (mg/L) | 晴れ: <0.02; 晴れ: <0.02; 曇り: <0.02; 晴れ: <0.02
| 砒素 |  | (mg/L) | 晴れ: <0.005; 晴れ: <0.005; 曇り: <0.005; 晴れ: <0.005
| 総水銀 |  | (mg/L) | 晴れ: <0.0005; 晴れ: <0.0005; 晴れ: <0.0005; 晴れ: <0.0005
| アルキル水銀 |  | (mg/L)
| PCB |  | (mg/L) | 曇り: 不検出
| ジクロロメタン |  | (mg/L) | 晴れ: <0.002; 晴れ: <0.002; 晴れ: <0.002; 晴れ: <0.002
| 四塩化炭素 |  | (mg/L) | 晴れ: <0.0002; 晴れ: <0.0002; 晴れ: <0.0002; 晴れ: <0.0002
| 1,2-ジクロロエタン |  | (mg/L) | 晴れ: <0.0004; 晴れ: <0.0004; 晴れ: <0.0004; 晴れ: <0.0004
| 1,1-ジクロロエチレン |  | (mg/L) | 晴れ: <0.01; 晴れ: <0.01; 晴れ: <0.01; 晴れ: <0.01
| シス-1,2-ジクロロエチレン |  | (mg/L) | 晴れ: <0.004; 晴れ: <0.004; 晴れ: <0.004; 晴れ: <0.004
| 1,1,1-トリクロロエタン |  | (mg/L) | 晴れ: <0.0005; 晴れ: <0.0005; 晴れ: <0.0005; 晴れ: <0.0005
| 1,1,2-トリクロロエタン |  | (mg/L) | 晴れ: <0.0006; 晴れ: <0.0006; 晴れ: <0.0006; 晴れ: <0.0006
| トリクロロエチレン |  | (mg/L) | 晴れ: <0.001; 晴れ: <0.001; 晴れ: <0.001; 晴れ: <0.001
| テトラクロロエチレン |  | (mg/L) | 晴れ: <0.0005; 晴れ: <0.0005; 晴れ: <0.0005; 晴れ: <0.0005
| 1,3-ジクロロプロペン |  | (mg/L) | 晴れ: <0.0002; 晴れ: <0.0002; 晴れ: <0.0002; 晴れ: <0.0002
| チウラム |  | (mg/L) | 晴れ: <0.0006; 曇り: <0.0006; 晴れ: <0.0006; 曇り: <0.0006
| シマジン |  | (mg/L) | 晴れ: <0.0003; 曇り: <0.0003; 晴れ: <0.0003; 曇り: <0.0003
| チオベンカルブ |  | (mg/L) | 晴れ: <0.002; 曇り: <0.002; 晴れ: <0.002; 曇り: <0.002
| ベンゼン |  | (mg/L) | 晴れ: <0.001; 晴れ: <0.001; 晴れ: <0.001; 晴れ: <0.001
| セレン |  | (mg/L) | 晴れ: <0.002; 晴れ: <0.002; 曇り: <0.002; 晴れ: <0.002
| 硝酸性窒素及び亜硝酸性窒素 |  | (mg/L) | 0.23 | 0.14 | 0.66 | 0.65 | 0.04 | 0.38 | 0.25 | 0.43 | 0.30 | 0.45 | 0.31 | 0.26
| ふっ素 |  | (mg/L) | 雨: 0.42; 曇り: 0.11; 快晴: 0.44; 曇り: 0.60
| ほう素 |  | (mg/L) | 雨: 1.7; 曇り: 0.3; 快晴: 1.9; 曇り: 2.7
| 1,4-ジオキサン |  | (mg/L) | 晴れ: <0.005
特殊 項目 | 銅 |  | (mg/L) | 晴れ: <0.01; 曇り: <0.01
| クロム |  | (mg/L) | 晴れ: <0.02; 曇り: <0.02
その他の項目 | アンモニア性窒素 |  | (mg/L) | 0.09 | 0.03 | 0.22 | 0.05 | 0.03 | 0.06 | 0.02 | 0.07 | 0.06 | 0.09 | 0.03 | <0.01
| 亜硝酸性窒素 |  | (mg/L) | <0.01 | <0.01 | <0.01 | 0.01 | <0.01 | <0.01 | <0.01 | 0.01 | 0.01 | 0.01 | 0.01 | 0.01
| 硝酸性窒素 |  | (mg/L) | 0.22 | 0.13 | 0.65 | 0.64 | 0.03 | 0.37 | 0.24 | 0.42 | 0.29 | 0.44 | 0.30 | 0.25
| 燐酸性燐 |  | (mg/L) | <0.005 | <0.005 | 0.074 | 0.044 | 0.11 | 0.058 | 0.005 | 0.014 | 0.014 | <0.005 | <0.005 | <0.005
| 塩化物イオン |  | (mg/L) | 7200 | 1800 | 5900 | 1200 | 5600 | 8000 | 8600 | 7300 | 4100 | 11000 | 6000 | 8700
| クロロフィルa |  | (µg/L)
| クロロフィルb |  | (µg/L)
| クロロフィルc |  | (µg/L)
| ろ過COD |  | (mg/L) | 2.5 | 3.3 | 2.8 | 3.8 | 5.3 | 2.9 | 3.2 | 3.3 | 2.9 | 3.1 | 3.0 | 3.9
※ < は数値未満であることを示しています。

## 150
公共用水域測定結果表 |  |  |  | 調査年度 | 令和3年度 | 水域名 | 浜名湖水域 | 浜松市 地点番号 | 150 | 全国統一 地点番号 | 2201801 | 地点名 | 伊佐地川 中之谷橋
採取月日 |  |  |  | 2021-04-13 | 2022-05-11 | 2021-06-01 | 2021-07-06 | 2021-08-04 | 2021-09-07 | 2021-10-05 | 2021-11-18 | 2021-12-07 | 2022-01-11 | 2022-02-01 | 2022-03-01
採取時刻 |  |  |  | 9:40 | 9:35 | 10:50 | 7:45 | 9:30 | 10:40 | 11:40 | 9:15 | 10:00 | 7:40 | 10:10 | 9:20
一般項目 | 天候 |  |  | 雨 | 薄曇り | 晴れ | 曇り | 晴れ | 曇り | 晴れ | 薄曇り | 雨 | 曇り | 晴れ | 曇り
| 気温 |  | (℃) | 15.1 | 22.2 | 25.2 | 27.1 | 28.5 | 26.6 | 27.2 | 14.9 | 12.9 | 8.0 | 7.6 | 11.8
| 水温 |  | (℃) | 15.1 | 18.2 | 20.1 | 21.0 | 23.8 | 22.3 | 22.2 | 14.1 | 13.2 | 9.3 | 6.2 | 7.8
| 色相 |  |  | 無色 | 無色 | 灰色・中 | 灰色・中 | 無色 | 灰色・淡(明) | 無色 | 無色 | 灰黄色・淡(明) | 無色 | 無色 | 無色
臭気 | bar: 雨 to 曇り
| 河川 | 流量 | (m3/s) | 0.51 | 0.46 | 0.60 | 0.77 | 0.54 | 0.45 | 0.62 | 0.21 | 1.40 | 0.14 | 0.10 | 0.14
|  | 採取位置 |  | 流心(中央) | 流心(中央) | 流心(中央) | 流心(中央) | 流心(中央) | 流心(中央) | 流心(中央) | 流心(中央) | 流心(中央) | 流心(中央) | 流心(中央) | 流心(中央)
|  | 透視度 | (cm) | >30 | >30 | 19 | 14 | >30 | 28 | >30 | >30 | >30 | >30 | >30 | >30
| 湖沼 | 採取水深 | (m)
|  | 全水深 | (m)
|  | 透明度 | (m)
生活環境項目 | pH |  |  | 8.8 | 8.8 | 8.2 | 8.1 | 8.7 | 8.4 | 8.8 | 8.0 | 7.9 | 7.8 | 8.9 | 8.7
| DO |  | (mg/L) | 12 | 12 | 9.9 | 8.7 | 8.9 | 9.4 | 9.9 | 11 | 9.9 | 9.7 | 13 | 13
| BOD |  | (mg/L) | 1.4 | 1.1 | 0.8 | 1.3 | 1.6 | 0.9 | 1.0 | 1.1 | 2.0 | 1.1 | 1.7 | 1.2
| COD |  | (mg/L) | 2.7 | 2.6 | 2.3 | 2.4 | 2.1 | 1.9 | 2.0 | 2.9 | 4.7 | 2.9 | 2.8 | 3.5
| SS |  | (mg/L) | 2 | 1 | 18 | 27 | 3 | 10 | 3 | <1 | 7 | 1 | <1 | 1
| 大腸菌群数 |  | (MPN/100mL) | 雨: 14000; 晴れ: 3500; 晴れ: 11000; 晴れ: 7900; 雨: 7900; 晴れ: 700
| 全窒素 |  | (mg/L) | 2.8 | 2.4 | 2.6 | 3.1 | 2.2 | 2.5 | 2.4 | 4.7 | 2.9 | 3.6 | 3.9 | 3.4
| 全リン |  | (mg/L) | 0.095 | 0.053 | 0.080 | 0.083 | 0.070 | 0.085 | 0.050 | 0.14 | 0.15 | 0.074 | 0.099 | 0.14
| 全亜鉛 |  | (mg/L) | 晴れ: 0.005; 晴れ: 0.006; 雨: 0.023; 晴れ: 0.006
| 底層DO |  | (mg/L)
| ノニルフェノール |  | (mg/L) | 晴れ: <0.00006; 晴れ: <0.00006
| ノニルフェノール異性体No.01 |  | (mg/L) | 晴れ: <0.000003; 晴れ: <0.000003
| ノニルフェノール異性体No.02 |  | (mg/L) | 晴れ: <0.000005; 晴れ: <0.000005
| ノニルフェノール異性体No.03 |  | (mg/L) | 晴れ: <0.000007; 晴れ: <0.000007
| ノニルフェノール異性体No.04 |  | (mg/L) | 晴れ: <0.000004; 晴れ: <0.000004
| ノニルフェノール異性体No.05 |  | (mg/L) | 晴れ: <0.000004; 晴れ: <0.000004
| ノニルフェノール異性体No.06 |  | (mg/L) | 晴れ: <0.000003; 晴れ: <0.000003
| ノニルフェノール異性体No.07 |  | (mg/L) | 晴れ: 0.000003; 晴れ: 4e-06
| ノニルフェノール異性体No.08 |  | (mg/L) | 晴れ: <0.000002; 晴れ: <0.000002
| ノニルフェノール異性体No.09 |  | (mg/L) | 晴れ: <0.000004; 晴れ: <0.000004
| ノニルフェノール異性体No.10 |  | (mg/L) | 晴れ: <0.000002; 晴れ: <0.000002
| ノニルフェノール異性体No.11 |  | (mg/L) | 晴れ: <0.000006; 晴れ: <0.000006
| ノニルフェノール異性体No.12 |  | (mg/L) | 晴れ: <0.000001; 晴れ: <0.000001
| ノニルフェノール異性体No.13 |  | (mg/L) | 晴れ: <0.000004; 晴れ: <0.000004
| LAS |  | (mg/L) | 曇り: <0.0006; 曇り: 0.0038
| C10-LAS |  | (mg/L) | 曇り: <0.0001; 曇り: 0.0005
| C11-LAS |  | (mg/L) | 曇り: 0.0001; 曇り: 0.0016
| C12-LAS |  | (mg/L) | 曇り: 0.0001; 曇り: 0.0012
| C13-LAS |  | (mg/L) | 曇り: <0.0001; 曇り: 0.0004
| C14-LAS |  | (mg/L) | 曇り: <0.0001; 曇り: <0.0001
健康項目 | カドミウム |  | (mg/L) | 晴れ: <0.0003; 晴れ: <0.0003; 雨: <0.0003; 晴れ: <0.0003
| 全シアン |  | (mg/L) | 晴れ: 不検出; 晴れ: 不検出; 雨: 不検出; 晴れ: 不検出
| 鉛 |  | (mg/L) | 晴れ: <0.005; 晴れ: <0.005; 雨: <0.005; 晴れ: <0.005
| 六価クロム |  | (mg/L) | 晴れ: <0.02; 晴れ: <0.02; 雨: <0.02; 晴れ: <0.02
| 砒素 |  | (mg/L) | 晴れ: <0.005; 晴れ: <0.005; 雨: <0.005; 晴れ: <0.005
| 総水銀 |  | (mg/L) | 薄曇り: <0.0005; 晴れ: <0.0005; 薄曇り: <0.0005; 晴れ: <0.0005
| アルキル水銀 |  | (mg/L)
| PCB |  | (mg/L) | 雨: 不検出
| ジクロロメタン |  | (mg/L) | 薄曇り: <0.002; 晴れ: <0.002; 薄曇り: <0.002; 晴れ: <0.002
| 四塩化炭素 |  | (mg/L) | 薄曇り: <0.0002; 晴れ: <0.0002; 薄曇り: <0.0002; 晴れ: <0.0002
| 1,2-ジクロロエタン |  | (mg/L) | 薄曇り: <0.0004; 晴れ: <0.0004; 薄曇り: <0.0004; 晴れ: <0.0004
| 1,1-ジクロロエチレン |  | (mg/L) | 薄曇り: <0.01; 晴れ: <0.01; 薄曇り: <0.01; 晴れ: <0.01
| シス-1,2-ジクロロエチレン |  | (mg/L) | 薄曇り: <0.004; 晴れ: <0.004; 薄曇り: <0.004; 晴れ: <0.004
| 1,1,1-トリクロロエタン |  | (mg/L) | 薄曇り: <0.0005; 晴れ: <0.0005; 薄曇り: <0.0005; 晴れ: <0.0005
| 1,1,2-トリクロロエタン |  | (mg/L) | 薄曇り: <0.0006; 晴れ: <0.0006; 薄曇り: <0.0006; 晴れ: <0.0006
| トリクロロエチレン |  | (mg/L) | 薄曇り: <0.001; 晴れ: <0.001; 薄曇り: <0.001; 晴れ: <0.001
| テトラクロロエチレン |  | (mg/L) | 薄曇り: <0.0005; 晴れ: <0.0005; 薄曇り: <0.0005; 晴れ: <0.0005
| 1,3-ジクロロプロペン |  | (mg/L) | 薄曇り: <0.0002; 晴れ: <0.0002; 薄曇り: <0.0002; 晴れ: <0.0002
| チウラム |  | (mg/L) | 薄曇り: <0.0006; 曇り: <0.0006; 薄曇り: <0.0006; 曇り: <0.0006
| シマジン |  | (mg/L) | 薄曇り: <0.0003; 曇り: <0.0003; 薄曇り: <0.0003; 曇り: <0.0003
| チオベンカルブ |  | (mg/L) | 薄曇り: <0.002; 曇り: <0.002; 薄曇り: <0.002; 曇り: <0.002
| ベンゼン |  | (mg/L) | 薄曇り: <0.001; 晴れ: <0.001; 薄曇り: <0.001; 晴れ: <0.001
| セレン |  | (mg/L) | 晴れ: <0.002; 晴れ: <0.002; 雨: <0.002; 晴れ: <0.002
| 硝酸性窒素及び亜硝酸性窒素 |  | (mg/L) | 晴れ: 2.3; 晴れ: 2.0; 雨: 2.7; 晴れ: 3.8
| ふっ素 |  | (mg/L) | 雨: <0.08; 曇り: <0.08; 晴れ: <0.08; 曇り: <0.08
| ほう素 |  | (mg/L) | 雨: <0.1; 曇り: <0.1; 晴れ: <0.1; 曇り: <0.1
| 1,4-ジオキサン |  | (mg/L) | 晴れ: <0.005
特殊 項目 | 銅 |  | (mg/L) | 晴れ: <0.01; 雨: <0.01
| クロム |  | (mg/L) | 晴れ: <0.02; 雨: <0.02
その他の項目 | アンモニア性窒素 |  | (mg/L) | 晴れ: 0.04; 晴れ: 0.04; 雨: 0.06; 晴れ: 0.04
| 亜硝酸性窒素 |  | (mg/L) | 晴れ: <0.01; 晴れ: <0.01; 雨: 0.02; 晴れ: 0.02
| 硝酸性窒素 |  | (mg/L) | 晴れ: 2.3; 晴れ: 2.0; 雨: 2.7; 晴れ: 3.8
| 燐酸性燐 |  | (mg/L) | 晴れ: 0.073; 晴れ: 0.038; 雨: 0.10; 晴れ: 0.037
| 塩化物イオン |  | (mg/L) | 9 | 7 | 8 | 7 | 6 | 7 | 10 | 31 | 16 | 10 | 58 | 14
| クロロフィルa |  | (µg/L)
| クロロフィルb |  | (µg/L)
| クロロフィルc |  | (µg/L)
| ろ過COD |  | (mg/L)
※ < は数値未満であることを示しています。

## 160
公共用水域測定結果表 |  |  |  | 調査年度 | 令和3年度 | 水域名 | 馬込川水域 | 浜松市 地点番号 | 160 | 全国統一 地点番号 | 2202101 | 地点名 | 馬込川 茄子橋
採取月日 |  |  |  | 2021-04-08 | 2021-05-13 | 2020-06-03 | 2021-07-08 | 2021-08-05 | 2021-09-16 | 2021-10-07 | 2021-11-04 | 2021-12-02 | 2022-01-06 | 2022-02-03 | 2022-03-03
採取時刻 |  |  |  | 12:20 | 9:50 | 11:00 | 12:10 | 11:35 | 9:10 | 13:20 | 12:50 | 11:10 | 13:15 | 9:30 | 12:20
一般項目 | 天候 |  |  | 薄曇り | 曇り | 晴れ | 曇り | 晴れ | 晴れ | 晴れ | 晴れ | 快晴 | 雨 | 曇り | 晴れ
| 気温 |  | (℃) | 19.5 | 20.1 | 25.0 | 28.2 | 33.9 | 28.1 | 30.1 | 22.0 | 13.8 | 7.1 | 6.8 | 15.9
| 水温 |  | (℃) | 23.3 | 15.7 | 24.5 | 23.3 | 26.7 | 21.0 | 22.8 | 19.2 | 12.2 | 9.3 | 7.3 | 13.3
| 色相 |  |  | 無色 | 無色 | 灰黄色・淡(明) | 灰黄色・中 | 黄色・淡(明) | 黄色・淡(明) | 無色 | 無色 | 無色 | 無色 | 無色 | 無色
臭気 | bar: 薄曇り to 晴れ
| 河川 | 流量 | (m3/s) | 4.21 | 18.48 | 19.39 | 15.05 | 16.88 | 17.21 | 15.70 | 5.30 | 4.59 | 2.71 | 3.92 | 2.98
|  | 採取位置 |  | 流心(中央) | 流心(中央) | 流心(中央) | 流心(中央) | 流心(中央) | 流心(中央) | 流心(中央) | 流心(中央) | 流心(中央) | 流心(中央) | 流心(中央) | 流心(中央)
|  | 透視度 | (cm) | >30 | >30 | 14 | 8 | >30 | 23 | >30 | >30 | >30 | >30 | >30 | >30
| 湖沼 | 採取水深 | (m)
|  | 全水深 | (m)
|  | 透明度 | (m)
生活環境項目 | pH |  |  | 7.8 | 7.6 | 8.6 | 7.5 | 7.8 | 8.1 | 8.0 | 8.0 | 7.7 | 7.5 | 7.5 | 8.4
| DO |  | (mg/L) | 15 | 10 | 9.8 | 8.3 | 10 | 9.1 | 11 | 14 | 11 | 12 | 10 | 15
| BOD |  | (mg/L) | 0.6 | 0.7 | 1.0 | 1.0 | 1.0 | 0.5 | 0.8 | 0.5 | 0.5 | 1.0 | 1.2 | 1.6
| COD |  | (mg/L) | 2.7 | 2.0 | 2.2 | 3.5 | 1.9 | 1.8 | 1.8 | 1.7 | 2.2 | 2.5 | 2.5 | 3.5
| SS |  | (mg/L) | 5 | 7 | 31 | 62 | 4 | 16 | 6 | 2 | 1 | 4 | 6 | 5
| 大腸菌群数 |  | (MPN/100mL)
| 全窒素 |  | (mg/L) | 薄曇り: 1.6; 晴れ: 0.84; 晴れ: 0.86; 晴れ: 0.89; 快晴: 2.0; 曇り: 2.0
| 全リン |  | (mg/L) | 薄曇り: 0.031; 晴れ: 0.080; 晴れ: 0.039; 晴れ: 0.027; 快晴: 0.064; 曇り: 0.043
| 全亜鉛 |  | (mg/L) | 薄曇り: 0.004; 曇り: 0.008; 晴れ: 0.001; 雨: 0.001
| 底層DO |  | (mg/L)
| ノニルフェノール |  | (mg/L) | 晴れ: <0.00006; 曇り: <0.00006
| ノニルフェノール異性体No.01 |  | (mg/L) | 晴れ: <0.000003; 曇り: <0.000003
| ノニルフェノール異性体No.02 |  | (mg/L) | 晴れ: <0.000005; 曇り: 6e-06
| ノニルフェノール異性体No.03 |  | (mg/L) | 晴れ: <0.000007; 曇り: 9e-06
| ノニルフェノール異性体No.04 |  | (mg/L) | 晴れ: <0.000004; 曇り: <0.000004
| ノニルフェノール異性体No.05 |  | (mg/L) | 晴れ: <0.000004; 曇り: <0.000004
| ノニルフェノール異性体No.06 |  | (mg/L) | 晴れ: <0.000003; 曇り: <0.000003
| ノニルフェノール異性体No.07 |  | (mg/L) | 晴れ: <0.000003; 曇り: 5e-06
| ノニルフェノール異性体No.08 |  | (mg/L) | 晴れ: <0.000002; 曇り: <0.000002
| ノニルフェノール異性体No.09 |  | (mg/L) | 晴れ: <0.000004; 曇り: 7e-06
| ノニルフェノール異性体No.10 |  | (mg/L) | 晴れ: <0.000002; 曇り: 3e-06
| ノニルフェノール異性体No.11 |  | (mg/L) | 晴れ: <0.000006; 曇り: <0.000006
| ノニルフェノール異性体No.12 |  | (mg/L) | 晴れ: <0.000001; 曇り: <0.000001
| ノニルフェノール異性体No.13 |  | (mg/L) | 晴れ: <0.000004; 曇り: 6e-06
| LAS |  | (mg/L) | 曇り: 0.0022; 雨: 0.0054
| C10-LAS |  | (mg/L) | 曇り: 0.0004; 雨: 0.0011
| C11-LAS |  | (mg/L) | 曇り: 0.0009; 雨: 0.0024
| C12-LAS |  | (mg/L) | 曇り: 0.0006; 雨: 0.0015
| C13-LAS |  | (mg/L) | 曇り: 0.0002; 雨: 0.0003
| C14-LAS |  | (mg/L) | 曇り: <0.0001; 雨: <0.0001
健康項目 | カドミウム |  | (mg/L) | 曇り: <0.0003; 雨: <0.0003
| 全シアン |  | (mg/L) | 曇り: 不検出; 雨: 不検出
| 鉛 |  | (mg/L) | 曇り: <0.005; 雨: <0.005
| 六価クロム |  | (mg/L) | 曇り: <0.02; 雨: <0.02
| 砒素 |  | (mg/L) | 曇り: <0.005; 雨: <0.005
| 総水銀 |  | (mg/L) | 晴れ: <0.0005; 曇り: <0.0005
| アルキル水銀 |  | (mg/L)
| PCB |  | (mg/L) | 快晴: 不検出
| ジクロロメタン |  | (mg/L) | 晴れ: <0.002; 快晴: <0.002
| 四塩化炭素 |  | (mg/L) | 晴れ: <0.0002; 快晴: <0.0002
| 1,2-ジクロロエタン |  | (mg/L) | 晴れ: <0.0004; 快晴: <0.0004
| 1,1-ジクロロエチレン |  | (mg/L) | 晴れ: <0.01; 快晴: <0.01
| シス-1,2-ジクロロエチレン |  | (mg/L) | 晴れ: <0.004; 快晴: <0.004
| 1,1,1-トリクロロエタン |  | (mg/L) | 晴れ: <0.0005; 快晴: <0.0005
| 1,1,2-トリクロロエタン |  | (mg/L) | 晴れ: <0.0006; 快晴: <0.0006
| トリクロロエチレン |  | (mg/L) | 晴れ: <0.001; 快晴: <0.001
| テトラクロロエチレン |  | (mg/L) | 晴れ: <0.0005; 快晴: <0.0005
| 1,3-ジクロロプロペン |  | (mg/L) | 晴れ: <0.0002; 快晴: <0.0002
| チウラム |  | (mg/L) | 晴れ: <0.0006; 快晴: <0.0006
| シマジン |  | (mg/L) | 晴れ: <0.0003; 快晴: <0.0003
| チオベンカルブ |  | (mg/L) | 晴れ: <0.002; 快晴: <0.002
| ベンゼン |  | (mg/L) | 晴れ: <0.001; 快晴: <0.001
| セレン |  | (mg/L) | 曇り: <0.002; 雨: <0.002
| 硝酸性窒素及び亜硝酸性窒素 |  | (mg/L) | 晴れ: 0.83; 曇り: 2.0
| ふっ素 |  | (mg/L) | 曇り: <0.08; 晴れ: <0.08
| ほう素 |  | (mg/L) | 曇り: <0.1; 晴れ: <0.1
| 1,4-ジオキサン |  | (mg/L) | 晴れ: <0.005
特殊 項目 | 銅 |  | (mg/L) | 薄曇り: <0.01; 晴れ: <0.01
| クロム |  | (mg/L) | 薄曇り: <0.02; 晴れ: <0.02
その他の項目 | アンモニア性窒素 |  | (mg/L) | 晴れ: 0.03; 曇り: 0.01
| 亜硝酸性窒素 |  | (mg/L) | 晴れ: <0.01; 曇り: 0.01
| 硝酸性窒素 |  | (mg/L) | 晴れ: 0.82; 曇り: 2.0
| 燐酸性燐 |  | (mg/L) | 晴れ: 0.022; 曇り: 0.006
| 塩化物イオン |  | (mg/L) | 6 | 4 | 3 | 3 | 3 | 3 | 4 | 7 | 7 | 7 | 8 | 10
| クロロフィルa |  | (µg/L)
| クロロフィルb |  | (µg/L)
| クロロフィルc |  | (µg/L)
| ろ過COD |  | (mg/L)
※ < は数値未満であることを示しています。

## 170
公共用水域測定結果表 |  |  |  | 調査年度 | 令和3年度 | 水域名 | 馬込川水域 | 浜松市 地点番号 | 170 | 全国統一 地点番号 | 2202201 | 地点名 | 馬込川 白羽橋
採取月日 |  |  |  | 2021-04-08 | 2021-05-13 | 2020-06-03 | 2021-07-08 | 2021-08-05 | 2021-09-16 | 2021-10-07 | 2021-11-04 | 2021-12-02 | 2022-01-06 | 2022-02-03 | 2022-03-03
採取時刻 |  |  |  | 8:30 | 11:25 | 14:00 | 8:20 | 8:30 | 8:20 | 11:25 | 12:05 | 9:45 | 12:05 | 10:35 | 11:25
一般項目 | 天候 |  |  | 薄曇り | 曇り | 曇り | 曇り | 晴れ | 晴れ | 晴れ | 晴れ | 快晴 | 雨 | 曇り | 晴れ
| 気温 |  | (℃) | 14.5 | 22.8 | 26.5 | 24.6 | 28.1 | 26.1 | 28.0 | 19.8 | 9.4 | 7.0 | 6.8 | 14.2
| 水温 |  | (℃) | 16.1 | 16.5 | 22.6 | 21.8 | 24.2 | 21.3 | 23.6 | 18.5 | 11.2 | 10.1 | 10.1 | 13.5
| 色相 |  |  | 無色 | 黄色・淡(明) | 灰黄色・淡(明) | 灰黄色・中 | 黄色・淡(明) | 黄色・淡(明) | 無色 | 無色 | 無色 | 無色 | 黄色・淡(明) | 無色
臭気 | bar: 薄曇り to 晴れ
| 河川 | 流量 | (m3/s) | 12.32 | 18.48 | 19.37 | 24.57 | 18.81 | 17.26 | 22.60 | 5.75 | 12.07 | 16.35 | 23.20 | 15.09
|  | 採取位置 |  | 流心(中央) | 流心(中央) | 流心(中央) | 流心(中央) | 流心(中央) | 流心(中央) | 流心(中央) | 流心(中央) | 流心(中央) | 流心(中央) | 流心(中央) | 流心(中央)
|  | 透視度 | (cm) | >30 | >30 | 16 | 8 | >30 | 27 | >30 | >30 | >30 | >30 | >30 | >30
| 湖沼 | 採取水深 | (m)
|  | 全水深 | (m)
|  | 透明度 | (m)
生活環境項目 | pH |  |  | 7.2 | 7.4 | 8.3 | 7.2 | 7.7 | 7.9 | 7.8 | 7.3 | 7.3 | 6.9 | 7.0 | 7.4
| DO |  | (mg/L) | 6.9 | 9.4 | 8.9 | 7.0 | 6.7 | 7.7 | 8.3 | 7.8 | 8.7 | 8.6 | 9.0 | 7.8
| BOD |  | (mg/L) | <0.5 | 1.6 | 1.0 | 1.1 | 1.1 | 0.5 | 0.5 | <0.5 | 1.2 | 0.7 | 0.7 | 1.0
| COD |  | (mg/L) | 3.0 | 2.7 | 2.7 | 3.9 | 2.3 | 2.6 | 2.1 | 3.0 | 4.5 | 4.0 | 4.0 | 4.2
| SS |  | (mg/L) | 2 | 8 | 28 | 48 | 1 | 19 | 6 | 3 | 5 | 2 | 2 | 3
| 大腸菌群数 |  | (MPN/100mL)
| 全窒素 |  | (mg/L) | 薄曇り: 2.9; 曇り: 1.3; 晴れ: 1.3; 晴れ: 1.2; 快晴: 2.1; 曇り: 3.4
| 全リン |  | (mg/L) | 薄曇り: 0.29; 曇り: 0.094; 晴れ: 0.060; 晴れ: 0.043; 快晴: 0.14; 曇り: 0.43
| 全亜鉛 |  | (mg/L) | 薄曇り: 0.011; 曇り: 0.012; 晴れ: 0.003; 雨: 0.010
| 底層DO |  | (mg/L)
| ノニルフェノール |  | (mg/L) | 晴れ: <0.00006; 曇り: 0.00006
| ノニルフェノール異性体No.01 |  | (mg/L) | 晴れ: <0.000003; 曇り: <0.000003
| ノニルフェノール異性体No.02 |  | (mg/L) | 晴れ: <0.000005; 曇り: 8e-06
| ノニルフェノール異性体No.03 |  | (mg/L) | 晴れ: <0.000007; 曇り: 8e-06
| ノニルフェノール異性体No.04 |  | (mg/L) | 晴れ: <0.000004; 曇り: 4e-06
| ノニルフェノール異性体No.05 |  | (mg/L) | 晴れ: <0.000004; 曇り: <0.000004
| ノニルフェノール異性体No.06 |  | (mg/L) | 晴れ: <0.000003; 曇り: <0.000003
| ノニルフェノール異性体No.07 |  | (mg/L) | 晴れ: <0.000003; 曇り: 3e-06
| ノニルフェノール異性体No.08 |  | (mg/L) | 晴れ: <0.000002; 曇り: 2e-06
| ノニルフェノール異性体No.09 |  | (mg/L) | 晴れ: <0.000004; 曇り: 6e-06
| ノニルフェノール異性体No.10 |  | (mg/L) | 晴れ: <0.000002; 曇り: 5e-06
| ノニルフェノール異性体No.11 |  | (mg/L) | 晴れ: <0.000006; 曇り: <0.000006
| ノニルフェノール異性体No.12 |  | (mg/L) | 晴れ: <0.000001; 曇り: <0.000001
| ノニルフェノール異性体No.13 |  | (mg/L) | 晴れ: <0.000004; 曇り: 8e-06
| LAS |  | (mg/L) | 曇り: 0.0007; 雨: 0.0027
| C10-LAS |  | (mg/L) | 曇り: 0.0001; 雨: 0.0004
| C11-LAS |  | (mg/L) | 曇り: 0.0003; 雨: 0.0012
| C12-LAS |  | (mg/L) | 曇り: 0.0001; 雨: 0.0008
| C13-LAS |  | (mg/L) | 曇り: <0.0001; 雨: 0.0002
| C14-LAS |  | (mg/L) | 曇り: <0.0001; 雨: <0.0001
健康項目 | カドミウム |  | (mg/L) | 薄曇り: <0.0003; 曇り: <0.0003; 晴れ: <0.0003; 雨: <0.0003
| 全シアン |  | (mg/L) | 薄曇り: 不検出; 曇り: 不検出; 晴れ: 不検出; 雨: 不検出
| 鉛 |  | (mg/L) | 薄曇り: <0.005; 曇り: <0.005; 晴れ: <0.005; 雨: <0.005
| 六価クロム |  | (mg/L) | 薄曇り: <0.02; 曇り: <0.02; 晴れ: <0.02; 雨: <0.02
| 砒素 |  | (mg/L) | 薄曇り: <0.005; 曇り: <0.005; 晴れ: <0.005; 雨: <0.005
| 総水銀 |  | (mg/L) | 曇り: <0.0005; 晴れ: <0.0005; 晴れ: <0.0005; 曇り: <0.0005
| アルキル水銀 |  | (mg/L)
| PCB |  | (mg/L) | 快晴: 不検出
| ジクロロメタン |  | (mg/L) | 曇り: <0.002; 晴れ: <0.002; 快晴: <0.002; 晴れ: <0.002
| 四塩化炭素 |  | (mg/L) | 曇り: <0.0002; 晴れ: <0.0002; 快晴: <0.0002; 晴れ: <0.0002
| 1,2-ジクロロエタン |  | (mg/L) | 曇り: <0.0004; 晴れ: <0.0004; 快晴: <0.0004; 晴れ: <0.0004
| 1,1-ジクロロエチレン |  | (mg/L) | 曇り: <0.01; 晴れ: <0.01; 快晴: <0.01; 晴れ: <0.01
| シス-1,2-ジクロロエチレン |  | (mg/L) | 曇り: <0.004; 晴れ: <0.004; 快晴: <0.004; 晴れ: <0.004
| 1,1,1-トリクロロエタン |  | (mg/L) | 曇り: <0.0005; 晴れ: <0.0005; 快晴: <0.0005; 晴れ: <0.0005
| 1,1,2-トリクロロエタン |  | (mg/L) | 曇り: <0.0006; 晴れ: <0.0006; 快晴: <0.0006; 晴れ: <0.0006
| トリクロロエチレン |  | (mg/L) | 曇り: <0.001; 晴れ: <0.001; 快晴: <0.001; 晴れ: <0.001
| テトラクロロエチレン |  | (mg/L) | 曇り: <0.0005; 晴れ: <0.0005; 快晴: <0.0005; 晴れ: <0.0005
| 1,3-ジクロロプロペン |  | (mg/L) | 曇り: <0.0002; 晴れ: <0.0002; 快晴: <0.0002; 晴れ: <0.0002
| チウラム |  | (mg/L) | 曇り: <0.0006; 晴れ: <0.0006; 快晴: <0.0006; 晴れ: <0.0006
| シマジン |  | (mg/L) | 曇り: <0.0003; 晴れ: <0.0003; 快晴: <0.0003; 晴れ: <0.0003
| チオベンカルブ |  | (mg/L) | 曇り: <0.002; 晴れ: <0.002; 快晴: <0.002; 晴れ: <0.002
| ベンゼン |  | (mg/L) | 曇り: <0.001; 晴れ: <0.001; 快晴: <0.001; 晴れ: <0.001
| セレン |  | (mg/L) | 薄曇り: <0.002; 曇り: <0.002; 晴れ: <0.002; 雨: <0.002
| 硝酸性窒素及び亜硝酸性窒素 |  | (mg/L) | 薄曇り: 1.9; 晴れ: 1.2; 晴れ: 1.2; 曇り: 2.4
| ふっ素 |  | (mg/L) | 薄曇り: 0.14; 曇り: <0.08; 晴れ: <0.08; 雨: 0.15
| ほう素 |  | (mg/L) | 薄曇り: 0.3; 曇り: <0.1; 晴れ: <0.1; 雨: 0.4
| 1,4-ジオキサン |  | (mg/L) | 曇り: <0.005
特殊 項目 | 銅 |  | (mg/L) | 薄曇り: <0.01; 晴れ: <0.01
| クロム |  | (mg/L) | 薄曇り: <0.02; 晴れ: <0.02
その他の項目 | アンモニア性窒素 |  | (mg/L) | 薄曇り: 0.22; 晴れ: 0.06; 晴れ: 0.02; 曇り: 0.52
| 亜硝酸性窒素 |  | (mg/L) | 薄曇り: 0.03; 晴れ: 0.01; 晴れ: <0.01; 曇り: 0.04
| 硝酸性窒素 |  | (mg/L) | 薄曇り: 1.9; 晴れ: 1.2; 晴れ: 1.2; 曇り: 2.4
| 燐酸性燐 |  | (mg/L) | 薄曇り: 0.21; 晴れ: 0.032; 晴れ: 0.018; 曇り: 0.14
| 塩化物イオン |  | (mg/L) | 1600 | 10 | 13 | 13 | 14 | 20 | 65 | 620 | 1000 | 2100 | 5700 | 5200
| クロロフィルa |  | (µg/L)
| クロロフィルb |  | (µg/L)
| クロロフィルc |  | (µg/L)
| ろ過COD |  | (mg/L)
※ < は数値未満であることを示しています。

## 190-1
公共用水域測定結果表 |  |  |  | 調査年度 | 令和3年度 | 水域名 | 遠州灘水域 | 浜松市 地点番号 | 190-1 | 全国統一 地点番号 | 2261704 | 地点名 | 遠州灘 馬込川沖 (0.5m)
採取月日 |  |  |  | 2021-04-26 | 2021-06-07 | 2021-08-02 | 2021-11-01
採取時刻 |  |  |  | 7:48 | 7:40 | 7:45 | 7:57
一般項目 | 天候 |  |  | 晴れ | 曇り | 晴れ | 晴れ
| 気温 |  | (℃) | 15.2 | 21.0 | 29.2 | 18.0
| 水温 |  | (℃) | 17.2 | 19.0 | 27.9 | 21.1
| 色相 |  |  | 無色 | 無色 | 無色 | 無色
| 臭気 |  |  | 無臭 | 無臭 | 無臭 | 無臭
| 河川 | 流量 | (m3/s)
採取位置
|  | 透視度 | (cm)
| 湖沼 | 採取水深 | (m) | 0.5 | 0.5 | 0.5 | 0.5
|  | 全水深 | (m)
|  | 透明度 | (m) | 10.0 | 2.0 | 2.5 | 7.0
生活環境項目 | pH |  |  | 8.3 | 8.2 | 8.3 | 8.2
| DO |  | (mg/L) | 8.2 | 8.6 | 7.1 | 7.4
| BOD |  | (mg/L)
| COD |  | (mg/L) | 0.9 | 1.3 | 1.6 | 1.2
| SS |  | (mg/L)
| 大腸菌群数 |  | (MPN/100mL) | 0 |  | 240
| 全窒素 |  | (mg/L)
| 全リン |  | (mg/L)
| 全亜鉛 |  | (mg/L) |  |  | 0.005
| 底層DO |  | (mg/L)
| ノニルフェノール |  | (mg/L) |  |  | <0.00006
| ノニルフェノール異性体No.01 |  | (mg/L) |  |  | <0.0000017
| ノニルフェノール異性体No.02 |  | (mg/L) |  |  | <0.0000060
| ノニルフェノール異性体No.03 |  | (mg/L) |  |  | <0.0000064
| ノニルフェノール異性体No.04 |  | (mg/L) |  |  | <0.0000030
| ノニルフェノール異性体No.05 |  | (mg/L) |  |  | <0.0000028
| ノニルフェノール異性体No.06 |  | (mg/L) |  |  | <0.0000034
| ノニルフェノール異性体No.07 |  | (mg/L) |  |  | <0.0000025
| ノニルフェノール異性体No.08 |  | (mg/L) |  |  | <0.0000020
| ノニルフェノール異性体No.09 |  | (mg/L) |  |  | <0.0000044
| ノニルフェノール異性体No.10 |  | (mg/L) |  |  | <0.0000017
| ノニルフェノール異性体No.11 |  | (mg/L) |  |  | <0.0000063
| ノニルフェノール異性体No.12 |  | (mg/L) |  |  | <0.00000085
| ノニルフェノール異性体No.13 |  | (mg/L) |  |  | <0.0000031
| LAS |  | (mg/L) |  |  | <0.0006
| C10-LAS |  | (mg/L) |  |  | <0.0001
| C11-LAS |  | (mg/L) |  |  | <0.0001
| C12-LAS |  | (mg/L) |  |  | <0.0001
| C13-LAS |  | (mg/L) |  |  | <0.0001
| C14-LAS |  | (mg/L) |  |  | <0.0001
健康項目 | カドミウム |  | (mg/L) |  |  | <0.0003
| 全シアン |  | (mg/L)
| 鉛 |  | (mg/L) |  |  | <0.005
| 六価クロム |  | (mg/L) |  |  | <0.02
| 砒素 |  | (mg/L) |  |  | <0.005
| 総水銀 |  | (mg/L) |  |  | <0.0005
| アルキル水銀 |  | (mg/L)
| PCB |  | (mg/L)
| ジクロロメタン |  | (mg/L) |  |  | <0.002
| 四塩化炭素 |  | (mg/L) |  |  | <0.0002
| 1,2-ジクロロエタン |  | (mg/L) |  |  | <0.0004
| 1,1-ジクロロエチレン |  | (mg/L) |  |  | <0.01
| シス-1,2-ジクロロエチレン |  | (mg/L) |  |  | <0.004
| 1,1,1-トリクロロエタン |  | (mg/L) |  |  | <0.0005
| 1,1,2-トリクロロエタン |  | (mg/L) |  |  | <0.0006
| トリクロロエチレン |  | (mg/L) |  |  | <0.001
| テトラクロロエチレン |  | (mg/L) |  |  | <0.0005
| 1,3-ジクロロプロペン |  | (mg/L) |  |  | <0.0002
| チウラム |  | (mg/L) |  |  | <0.0006
| シマジン |  | (mg/L) |  |  | <0.0003
| チオベンカルブ |  | (mg/L) |  |  | <0.002
| ベンゼン |  | (mg/L) |  |  | <0.001
| セレン |  | (mg/L) |  |  | <0.002
| 硝酸性窒素及び亜硝酸性窒素 |  | (mg/L) |  |  | 0.03
| ふっ素 |  | (mg/L)
| ほう素 |  | (mg/L)
| 1,4-ジオキサン |  | (mg/L) |  |  | <0.005
特殊 項目 | 銅 |  | (mg/L) |  |  | <0.01
| クロム |  | (mg/L) |  |  | <0.02
その他の項目 | アンモニア性窒素 |  | (mg/L)
| 亜硝酸性窒素 |  | (mg/L) |  |  | <0.01
| 硝酸性窒素 |  | (mg/L) |  |  | 0.02
| 燐酸性燐 |  | (mg/L)
| 塩化物イオン |  | (mg/L) | 18940 | 10890 | 16850 | 16440
| クロロフィルa |  | (µg/L)
| クロロフィルb |  | (µg/L)
| クロロフィルc |  | (µg/L)
| ろ過COD |  | (mg/L)
※ < は数値未満であることを示しています。

## 190-2
公共用水域測定結果表 |  |  |  | 調査年度 | 令和3年度 | 水域名 | 遠州灘水域 | 浜松市 地点番号 | 190-2 | 全国統一 地点番号 | 2261704 | 地点名 | 遠州灘 馬込川沖 (2.0m)
採取月日 |  |  |  | 2021-04-26 | 2021-06-07 | 2021-08-02 | 2021-11-01
採取時刻 |  |  |  | 7:50 | 7:42 | 7:47 | 8:00
一般項目 | 天候 |  |  | 晴れ | 曇り | 晴れ | 晴れ
| 気温 |  | (℃) | 15.2 | 21.0 | 29.2 | 18.0
| 水温 |  | (℃) | 17.0 | 19.2 | 27.9 | 21.3
| 色相 |  |  | 無色 | 無色 | 無色 | 無色
| 臭気 |  |  | 無臭 | 無臭 | 無臭 | 無臭
| 河川 | 流量 | (m3/s)
採取位置
|  | 透視度 | (cm)
| 湖沼 | 採取水深 | (m) | 2.0 | 2.0 | 2.0 | 2.0
|  | 全水深 | (m)
|  | 透明度 | (m) | 10.0 | 2.0 | 2.5 | 7.0
生活環境項目 | pH |  |  | 8.3 | 8.2 | 8.3 | 8.2
| DO |  | (mg/L) | 8.1 | 8.0 | 7.0 | 7.1
| BOD |  | (mg/L)
| COD |  | (mg/L) | 1.0 | 1.2 | 1.4 | 1.1
| SS |  | (mg/L)
| 大腸菌群数 |  | (MPN/100mL)
| 全窒素 |  | (mg/L)
| 全リン |  | (mg/L)
| 全亜鉛 |  | (mg/L)
| 底層DO |  | (mg/L)
| ノニルフェノール |  | (mg/L)
| ノニルフェノール異性体No.01 |  | (mg/L)
| ノニルフェノール異性体No.02 |  | (mg/L)
| ノニルフェノール異性体No.03 |  | (mg/L)
| ノニルフェノール異性体No.04 |  | (mg/L)
| ノニルフェノール異性体No.05 |  | (mg/L)
| ノニルフェノール異性体No.06 |  | (mg/L)
| ノニルフェノール異性体No.07 |  | (mg/L)
| ノニルフェノール異性体No.08 |  | (mg/L)
| ノニルフェノール異性体No.09 |  | (mg/L)
| ノニルフェノール異性体No.10 |  | (mg/L)
| ノニルフェノール異性体No.11 |  | (mg/L)
| ノニルフェノール異性体No.12 |  | (mg/L)
| ノニルフェノール異性体No.13 |  | (mg/L)
| LAS |  | (mg/L)
| C10-LAS |  | (mg/L)
| C11-LAS |  | (mg/L)
| C12-LAS |  | (mg/L)
| C13-LAS |  | (mg/L)
| C14-LAS |  | (mg/L)
健康項目 | カドミウム |  | (mg/L)
| 全シアン |  | (mg/L)
| 鉛 |  | (mg/L)
| 六価クロム |  | (mg/L)
| 砒素 |  | (mg/L)
| 総水銀 |  | (mg/L)
| アルキル水銀 |  | (mg/L)
| PCB |  | (mg/L)
| ジクロロメタン |  | (mg/L)
| 四塩化炭素 |  | (mg/L)
| 1,2-ジクロロエタン |  | (mg/L)
| 1,1-ジクロロエチレン |  | (mg/L)
| シス-1,2-ジクロロエチレン |  | (mg/L)
| 1,1,1-トリクロロエタン |  | (mg/L)
| 1,1,2-トリクロロエタン |  | (mg/L)
| トリクロロエチレン |  | (mg/L)
| テトラクロロエチレン |  | (mg/L)
| 1,3-ジクロロプロペン |  | (mg/L)
| チウラム |  | (mg/L)
| シマジン |  | (mg/L)
| チオベンカルブ |  | (mg/L)
| ベンゼン |  | (mg/L)
| セレン |  | (mg/L)
| 硝酸性窒素及び亜硝酸性窒素 |  | (mg/L)
| ふっ素 |  | (mg/L)
| ほう素 |  | (mg/L)
| 1,4-ジオキサン |  | (mg/L)
特殊 項目 | 銅 |  | (mg/L)
| クロム |  | (mg/L)
その他の項目 | アンモニア性窒素 |  | (mg/L)
| 亜硝酸性窒素 |  | (mg/L)
| 硝酸性窒素 |  | (mg/L)
| 燐酸性燐 |  | (mg/L)
| 塩化物イオン |  | (mg/L) | 18940 | 16990 | 16950 | 18230
| クロロフィルa |  | (µg/L)
| クロロフィルb |  | (µg/L)
| クロロフィルc |  | (µg/L)
| ろ過COD |  | (mg/L)
※ < は数値未満であることを示しています。

## 190-3
公共用水域測定結果表 |  |  |  | 調査年度 | 令和3年度 | 水域名 | 遠州灘水域 | 浜松市 地点番号 | 190-3 | 全国統一 地点番号 | 2261704 | 地点名 | 遠州灘 馬込川沖 (5.0m)
採取月日 |  |  |  | 2021-04-26 | 2021-06-07 | 2021-08-02 | 2021-11-01
採取時刻 |  |  |  | 7:52 | 7:44 | 7:50 | 8:02
一般項目 | 天候 |  |  | 晴れ | 曇り | 晴れ | 晴れ
| 気温 |  | (℃) | 15.2 | 21.0 | 29.2 | 18.0
| 水温 |  | (℃) | 17.0 | 19.3 | 27.9 | 21.3
| 色相 |  |  | 無色 | 無色 | 無色 | 無色
| 臭気 |  |  | 無臭 | 無臭 | 無臭 | 無臭
| 河川 | 流量 | (m3/s)
採取位置
|  | 透視度 | (cm)
| 湖沼 | 採取水深 | (m) | 5.0 | 5.0 | 5.0 | 5.0
|  | 全水深 | (m)
|  | 透明度 | (m) | 10.0 | 2.0 | 2.5 | 7.0
生活環境項目 | pH |  |  | 8.3 | 8.2 | 8.3 | 8.2
| DO |  | (mg/L) | 8.0 | 7.9 | 6.8 | 7.0
| BOD |  | (mg/L)
| COD |  | (mg/L) | 0.8 | 0.9 | 1.0 | 1.1
| SS |  | (mg/L)
| 大腸菌群数 |  | (MPN/100mL)
| 全窒素 |  | (mg/L)
| 全リン |  | (mg/L)
| 全亜鉛 |  | (mg/L)
| 底層DO |  | (mg/L)
| ノニルフェノール |  | (mg/L)
| ノニルフェノール異性体No.01 |  | (mg/L)
| ノニルフェノール異性体No.02 |  | (mg/L)
| ノニルフェノール異性体No.03 |  | (mg/L)
| ノニルフェノール異性体No.04 |  | (mg/L)
| ノニルフェノール異性体No.05 |  | (mg/L)
| ノニルフェノール異性体No.06 |  | (mg/L)
| ノニルフェノール異性体No.07 |  | (mg/L)
| ノニルフェノール異性体No.08 |  | (mg/L)
| ノニルフェノール異性体No.09 |  | (mg/L)
| ノニルフェノール異性体No.10 |  | (mg/L)
| ノニルフェノール異性体No.11 |  | (mg/L)
| ノニルフェノール異性体No.12 |  | (mg/L)
| ノニルフェノール異性体No.13 |  | (mg/L)
| LAS |  | (mg/L)
| C10-LAS |  | (mg/L)
| C11-LAS |  | (mg/L)
| C12-LAS |  | (mg/L)
| C13-LAS |  | (mg/L)
| C14-LAS |  | (mg/L)
健康項目 | カドミウム |  | (mg/L)
| 全シアン |  | (mg/L)
| 鉛 |  | (mg/L)
| 六価クロム |  | (mg/L)
| 砒素 |  | (mg/L)
| 総水銀 |  | (mg/L)
| アルキル水銀 |  | (mg/L)
| PCB |  | (mg/L)
| ジクロロメタン |  | (mg/L)
| 四塩化炭素 |  | (mg/L)
| 1,2-ジクロロエタン |  | (mg/L)
| 1,1-ジクロロエチレン |  | (mg/L)
| シス-1,2-ジクロロエチレン |  | (mg/L)
| 1,1,1-トリクロロエタン |  | (mg/L)
| 1,1,2-トリクロロエタン |  | (mg/L)
| トリクロロエチレン |  | (mg/L)
| テトラクロロエチレン |  | (mg/L)
| 1,3-ジクロロプロペン |  | (mg/L)
| チウラム |  | (mg/L)
| シマジン |  | (mg/L)
| チオベンカルブ |  | (mg/L)
| ベンゼン |  | (mg/L)
| セレン |  | (mg/L)
| 硝酸性窒素及び亜硝酸性窒素 |  | (mg/L)
| ふっ素 |  | (mg/L)
| ほう素 |  | (mg/L)
| 1,4-ジオキサン |  | (mg/L)
特殊 項目 | 銅 |  | (mg/L)
| クロム |  | (mg/L)
その他の項目 | アンモニア性窒素 |  | (mg/L)
| 亜硝酸性窒素 |  | (mg/L)
| 硝酸性窒素 |  | (mg/L)
| 燐酸性燐 |  | (mg/L)
| 塩化物イオン |  | (mg/L) | 19030 | 18780 | 18010 | 18510
| クロロフィルa |  | (µg/L)
| クロロフィルb |  | (µg/L)
| クロロフィルc |  | (µg/L)
| ろ過COD |  | (mg/L)
※ < は数値未満であることを示しています。

## 191-1
公共用水域測定結果表 |  |  |  | 調査年度 | 令和3年度 | 水域名 | 遠州灘水域 | 浜松市 地点番号 | 191-1 | 全国統一 地点番号 | 2261705 | 地点名 | 遠州灘 浜名湖沖 (0.5m)
採取月日 |  |  |  | 2021-04-26 | 2021-06-07 | 2021-08-02 | 2021-11-01
採取時刻 |  |  |  | 6:56 | 6:45 | 6:35 | 6:58
一般項目 | 天候 |  |  | 晴れ | 曇り | 曇り | 晴れ
| 気温 |  | (℃) | 12.8 | 20.2 | 29.2 | 17.2
| 水温 |  | (℃) | 16.9 | 20.3 | 28.4 | 21.8
| 色相 |  |  | 無色 | 無色 | 無色 | 無色
| 臭気 |  |  | 無臭 | 無臭 | 無臭 | 無臭
| 河川 | 流量 | (m3/s)
採取位置
|  | 透視度 | (cm)
| 湖沼 | 採取水深 | (m) | 0.5 | 0.5 | 0.5 | 0.5
|  | 全水深 | (m)
|  | 透明度 | (m) | 12.0 | 5.0 | 4.0 | 8.5
生活環境項目 | pH |  |  | 8.2 | 8.2 | 8.3 | 8.2
| DO |  | (mg/L) | 7.9 | 7.7 | 7.0 | 7.4
| BOD |  | (mg/L)
| COD |  | (mg/L) | 0.8 | 1.4 | 1.2 | 1.3
| SS |  | (mg/L)
| 大腸菌群数 |  | (MPN/100mL) | 0 |  | 8
| 全窒素 |  | (mg/L)
| 全リン |  | (mg/L)
| 全亜鉛 |  | (mg/L) |  |  | 0.009
| 底層DO |  | (mg/L)
| ノニルフェノール |  | (mg/L) |  |  | <0.00006
| ノニルフェノール異性体No.01 |  | (mg/L) |  |  | <0.0000017
| ノニルフェノール異性体No.02 |  | (mg/L) |  |  | <0.0000060
| ノニルフェノール異性体No.03 |  | (mg/L) |  |  | <0.0000064
| ノニルフェノール異性体No.04 |  | (mg/L) |  |  | <0.0000030
| ノニルフェノール異性体No.05 |  | (mg/L) |  |  | <0.0000028
| ノニルフェノール異性体No.06 |  | (mg/L) |  |  | <0.0000034
| ノニルフェノール異性体No.07 |  | (mg/L) |  |  | <0.0000025
| ノニルフェノール異性体No.08 |  | (mg/L) |  |  | <0.0000020
| ノニルフェノール異性体No.09 |  | (mg/L) |  |  | <0.0000044
| ノニルフェノール異性体No.10 |  | (mg/L) |  |  | <0.0000017
| ノニルフェノール異性体No.11 |  | (mg/L) |  |  | <0.0000063
| ノニルフェノール異性体No.12 |  | (mg/L) |  |  | <0.00000085
| ノニルフェノール異性体No.13 |  | (mg/L) |  |  | <0.0000031
| LAS |  | (mg/L) |  |  | <0.0006
| C10-LAS |  | (mg/L) |  |  | <0.0001
| C11-LAS |  | (mg/L) |  |  | <0.0001
| C12-LAS |  | (mg/L) |  |  | <0.0001
| C13-LAS |  | (mg/L) |  |  | <0.0001
| C14-LAS |  | (mg/L) |  |  | <0.0001
健康項目 | カドミウム |  | (mg/L) |  |  | <0.0003
| 全シアン |  | (mg/L)
| 鉛 |  | (mg/L) |  |  | <0.005
| 六価クロム |  | (mg/L) |  |  | <0.02
| 砒素 |  | (mg/L) |  |  | <0.005
| 総水銀 |  | (mg/L) |  |  | <0.0005
| アルキル水銀 |  | (mg/L)
| PCB |  | (mg/L)
| ジクロロメタン |  | (mg/L) |  |  | <0.002
| 四塩化炭素 |  | (mg/L) |  |  | <0.0002
| 1,2-ジクロロエタン |  | (mg/L) |  |  | <0.0004
| 1,1-ジクロロエチレン |  | (mg/L) |  |  | <0.01
| シス-1,2-ジクロロエチレン |  | (mg/L) |  |  | <0.004
| 1,1,1-トリクロロエタン |  | (mg/L) |  |  | <0.0005
| 1,1,2-トリクロロエタン |  | (mg/L) |  |  | <0.0006
| トリクロロエチレン |  | (mg/L) |  |  | <0.001
| テトラクロロエチレン |  | (mg/L) |  |  | <0.0005
| 1,3-ジクロロプロペン |  | (mg/L) |  |  | <0.0002
| チウラム |  | (mg/L) |  |  | <0.0006
| シマジン |  | (mg/L) |  |  | <0.0003
| チオベンカルブ |  | (mg/L) |  |  | <0.002
| ベンゼン |  | (mg/L) |  |  | <0.001
| セレン |  | (mg/L) |  |  | <0.002
| 硝酸性窒素及び亜硝酸性窒素 |  | (mg/L) |  |  | 0.02
| ふっ素 |  | (mg/L)
| ほう素 |  | (mg/L)
| 1,4-ジオキサン |  | (mg/L) |  |  | <0.005
特殊 項目 | 銅 |  | (mg/L) |  |  | <0.01
| クロム |  | (mg/L) |  |  | <0.02
その他の項目 | アンモニア性窒素 |  | (mg/L)
| 亜硝酸性窒素 |  | (mg/L) |  |  | <0.01
| 硝酸性窒素 |  | (mg/L) |  |  | 0.01
| 燐酸性燐 |  | (mg/L)
| 塩化物イオン |  | (mg/L) | 18980 | 18110 | 17310 | 17750
| クロロフィルa |  | (µg/L)
| クロロフィルb |  | (µg/L)
| クロロフィルc |  | (µg/L)
| ろ過COD |  | (mg/L)
※ < は数値未満であることを示しています。

## 191-2
公共用水域測定結果表 |  |  |  | 調査年度 | 令和3年度 | 水域名 | 遠州灘水域 | 浜松市 地点番号 | 191-2 | 全国統一 地点番号 | 2261705 | 地点名 | 遠州灘 浜名湖沖 (2.0m)
採取月日 |  |  |  | 2021-04-26 | 2021-06-07 | 2021-08-02 | 2021-11-01
採取時刻 |  |  |  | 6:58 | 6:47 | 6:37 | 7:00
一般項目 | 天候 |  |  | 晴れ | 曇り | 曇り | 晴れ
| 気温 |  | (℃) | 12.8 | 20.2 | 29.2 | 17.2
| 水温 |  | (℃) | 16.9 | 20.3 | 28.4 | 22.0
| 色相 |  |  | 無色 | 無色 | 無色 | 無色
| 臭気 |  |  | 無臭 | 無臭 | 無臭 | 無臭
| 河川 | 流量 | (m3/s)
採取位置
|  | 透視度 | (cm)
| 湖沼 | 採取水深 | (m) | 2.0 | 2.0 | 2.0 | 2.0
|  | 全水深 | (m)
|  | 透明度 | (m) | 12.0 | 5.0 | 4.0 | 8.5
生活環境項目 | pH |  |  | 8.2 | 8.2 | 8.3 | 8.2
| DO |  | (mg/L) | 7.9 | 7.7 | 7.1 | 7.3
| BOD |  | (mg/L)
| COD |  | (mg/L) | 0.8 | 1.3 | 1.2 | 1.0
| SS |  | (mg/L)
| 大腸菌群数 |  | (MPN/100mL)
| 全窒素 |  | (mg/L)
| 全リン |  | (mg/L)
| 全亜鉛 |  | (mg/L)
| 底層DO |  | (mg/L)
| ノニルフェノール |  | (mg/L)
| ノニルフェノール異性体No.01 |  | (mg/L)
| ノニルフェノール異性体No.02 |  | (mg/L)
| ノニルフェノール異性体No.03 |  | (mg/L)
| ノニルフェノール異性体No.04 |  | (mg/L)
| ノニルフェノール異性体No.05 |  | (mg/L)
| ノニルフェノール異性体No.06 |  | (mg/L)
| ノニルフェノール異性体No.07 |  | (mg/L)
| ノニルフェノール異性体No.08 |  | (mg/L)
| ノニルフェノール異性体No.09 |  | (mg/L)
| ノニルフェノール異性体No.10 |  | (mg/L)
| ノニルフェノール異性体No.11 |  | (mg/L)
| ノニルフェノール異性体No.12 |  | (mg/L)
| ノニルフェノール異性体No.13 |  | (mg/L)
| LAS |  | (mg/L)
| C10-LAS |  | (mg/L)
| C11-LAS |  | (mg/L)
| C12-LAS |  | (mg/L)
| C13-LAS |  | (mg/L)
| C14-LAS |  | (mg/L)
健康項目 | カドミウム |  | (mg/L)
| 全シアン |  | (mg/L)
| 鉛 |  | (mg/L)
| 六価クロム |  | (mg/L)
| 砒素 |  | (mg/L)
| 総水銀 |  | (mg/L)
| アルキル水銀 |  | (mg/L)
| PCB |  | (mg/L)
| ジクロロメタン |  | (mg/L)
| 四塩化炭素 |  | (mg/L)
| 1,2-ジクロロエタン |  | (mg/L)
| 1,1-ジクロロエチレン |  | (mg/L)
| シス-1,2-ジクロロエチレン |  | (mg/L)
| 1,1,1-トリクロロエタン |  | (mg/L)
| 1,1,2-トリクロロエタン |  | (mg/L)
| トリクロロエチレン |  | (mg/L)
| テトラクロロエチレン |  | (mg/L)
| 1,3-ジクロロプロペン |  | (mg/L)
| チウラム |  | (mg/L)
| シマジン |  | (mg/L)
| チオベンカルブ |  | (mg/L)
| ベンゼン |  | (mg/L)
| セレン |  | (mg/L)
| 硝酸性窒素及び亜硝酸性窒素 |  | (mg/L)
| ふっ素 |  | (mg/L)
| ほう素 |  | (mg/L)
| 1,4-ジオキサン |  | (mg/L)
特殊 項目 | 銅 |  | (mg/L)
| クロム |  | (mg/L)
その他の項目 | アンモニア性窒素 |  | (mg/L)
| 亜硝酸性窒素 |  | (mg/L)
| 硝酸性窒素 |  | (mg/L)
| 燐酸性燐 |  | (mg/L)
| 塩化物イオン |  | (mg/L) | 18990 | 18110 | 17400 | 18050
| クロロフィルa |  | (µg/L)
| クロロフィルb |  | (µg/L)
| クロロフィルc |  | (µg/L)
| ろ過COD |  | (mg/L)
※ < は数値未満であることを示しています。

## 191-3
公共用水域測定結果表 |  |  |  | 調査年度 | 令和3年度 | 水域名 | 遠州灘水域 | 浜松市 地点番号 | 191-3 | 全国統一 地点番号 | 2261705 | 地点名 | 遠州灘 浜名湖沖 (5.0m)
採取月日 |  |  |  | 2021-04-26 | 2021-06-07 | 2021-08-02 | 2021-11-01
採取時刻 |  |  |  | 7:00 | 6:49 | 6:40 | 7:02
一般項目 | 天候 |  |  | 晴れ | 曇り | 曇り | 晴れ
| 気温 |  | (℃) | 12.8 | 20.2 | 29.2 | 17.2
| 水温 |  | (℃) | 16.9 | 20.2 | 28.4 | 22.0
| 色相 |  |  | 無色 | 無色 | 無色 | 無色
| 臭気 |  |  | 無臭 | 無臭 | 無臭 | 無臭
| 河川 | 流量 | (m3/s)
採取位置
|  | 透視度 | (cm)
| 湖沼 | 採取水深 | (m) | 5.0 | 5.0 | 5.0 | 5.0
|  | 全水深 | (m)
|  | 透明度 | (m) | 12.0 | 5.0 | 4.0 | 8.5
生活環境項目 | pH |  |  | 8.2 | 8.2 | 8.3 | 8.2
| DO |  | (mg/L) | 7.7 | 7.7 | 6.7 | 7.1
| BOD |  | (mg/L)
| COD |  | (mg/L) | 0.8 | 0.9 | 1.2 | 1.1
| SS |  | (mg/L)
| 大腸菌群数 |  | (MPN/100mL)
| 全窒素 |  | (mg/L)
| 全リン |  | (mg/L)
| 全亜鉛 |  | (mg/L)
| 底層DO |  | (mg/L)
| ノニルフェノール |  | (mg/L)
| ノニルフェノール異性体No.01 |  | (mg/L)
| ノニルフェノール異性体No.02 |  | (mg/L)
| ノニルフェノール異性体No.03 |  | (mg/L)
| ノニルフェノール異性体No.04 |  | (mg/L)
| ノニルフェノール異性体No.05 |  | (mg/L)
| ノニルフェノール異性体No.06 |  | (mg/L)
| ノニルフェノール異性体No.07 |  | (mg/L)
| ノニルフェノール異性体No.08 |  | (mg/L)
| ノニルフェノール異性体No.09 |  | (mg/L)
| ノニルフェノール異性体No.10 |  | (mg/L)
| ノニルフェノール異性体No.11 |  | (mg/L)
| ノニルフェノール異性体No.12 |  | (mg/L)
| ノニルフェノール異性体No.13 |  | (mg/L)
| LAS |  | (mg/L)
| C10-LAS |  | (mg/L)
| C11-LAS |  | (mg/L)
| C12-LAS |  | (mg/L)
| C13-LAS |  | (mg/L)
| C14-LAS |  | (mg/L)
健康項目 | カドミウム |  | (mg/L)
| 全シアン |  | (mg/L)
| 鉛 |  | (mg/L)
| 六価クロム |  | (mg/L)
| 砒素 |  | (mg/L)
| 総水銀 |  | (mg/L)
| アルキル水銀 |  | (mg/L)
| PCB |  | (mg/L)
| ジクロロメタン |  | (mg/L)
| 四塩化炭素 |  | (mg/L)
| 1,2-ジクロロエタン |  | (mg/L)
| 1,1-ジクロロエチレン |  | (mg/L)
| シス-1,2-ジクロロエチレン |  | (mg/L)
| 1,1,1-トリクロロエタン |  | (mg/L)
| 1,1,2-トリクロロエタン |  | (mg/L)
| トリクロロエチレン |  | (mg/L)
| テトラクロロエチレン |  | (mg/L)
| 1,3-ジクロロプロペン |  | (mg/L)
| チウラム |  | (mg/L)
| シマジン |  | (mg/L)
| チオベンカルブ |  | (mg/L)
| ベンゼン |  | (mg/L)
| セレン |  | (mg/L)
| 硝酸性窒素及び亜硝酸性窒素 |  | (mg/L)
| ふっ素 |  | (mg/L)
| ほう素 |  | (mg/L)
| 1,4-ジオキサン |  | (mg/L)
特殊 項目 | 銅 |  | (mg/L)
| クロム |  | (mg/L)
その他の項目 | アンモニア性窒素 |  | (mg/L)
| 亜硝酸性窒素 |  | (mg/L)
| 硝酸性窒素 |  | (mg/L)
| 燐酸性燐 |  | (mg/L)
| 塩化物イオン |  | (mg/L) | 18990 | 18500 | 18460 | 18500
| クロロフィルa |  | (µg/L)
| クロロフィルb |  | (µg/L)
| クロロフィルc |  | (µg/L)
| ろ過COD |  | (mg/L)
※ < は数値未満であることを示しています。

## 210-1
公共用水域測定結果表 |  |  |  | 調査年度 | 令和3年度 | 水域名 | 浜名湖水域 | 浜松市 地点番号 | 210-1 | 全国統一 地点番号 | 2260751 | 地点名 | 浜名湖 湖口 (0.5m)
採取月日 |  |  |  | 2021-04-20 | 2021-05-18 | 2021-06-15 | 2021-07-13 | 2021-08-17 | 2021-09-14 | 2021-10-12 | 2021-11-11 | 2021-12-07 | 2022-01-20 | 2022-02-08 | 2022-03-08
採取時刻 |  |  |  | 9:20 | 9:00 | 9:00 | 8:50 | 8:50 | 8:50 | 8:50 | 8:55 | 8:50 | 8:50 | 8:50 | 8:55
一般項目 | 天候 |  |  | 晴れ | 晴れ | 晴れ | 晴れ | 曇り | 雨 | 晴れ | 晴れ | 雨 | 晴れ | 曇り | 快晴
| 気温 |  | (℃) | 18.0 | 23.2 | 25.5 | 28.6 | 24.5 | 24.7 | 26.7 | 16.1 | 13.1 | 6.5 | 6.8 | 10.0
| 水温 |  | (℃) | 17.0 | 19.4 | 22.8 | 24.2 | 25.0 | 26.5 | 26.5 | 20.4 | 17.4 | 12.8 | 13.0 | 15.1
色相
臭気
| 河川 | 流量 | (m3/s)
採取位置
|  | 透視度 | (cm)
| 湖沼 | 採取水深 | (m) | 0.5 | 0.5 | 0.5 | 0.5 | 0.5 | 0.5 | 0.5 | 0.5 | 0.5 | 0.5 | 0.5 | 0.5
|  | 全水深 | (m) | 5.4 | 5.7 | 5.7 | 5.9 | 5.6 | 6.0 | 5.3 | 4.8 | 5.3 | 5.0 | 5.3 | 5.7
|  | 透明度 | (m) | 4.8 | 3.0 | 5.0 | 5.9 | 1.6 | 3.0 | 3.4 | 4.8 | 4.0 | 5.0 | 5.3 | 5.7
生活環境項目 | pH |  |  | 8.6 | 8.4 | 8.5 | 8.5 | 8.4 | 8.7 | 8.6 | 7.8 | 8.5 | 8.5 | 8.4 | 8.7
| DO |  | (mg/L) | 8.5 | 7.8 | 7.7 | 7.2 | 6.6 | 7.5 | 6.9 | 7.9 | 7.8 | 7.2 | 8.5 | 8.3
| BOD |  | (mg/L)
| COD |  | (mg/L) | 1.2 | 1.2 | 1.5 | 1.9 | 1.8 | 1.7 | 1.4 | 0.9 | 0.9 | 0.7 | 1.5 | 0.7
| SS |  | (mg/L)
| 大腸菌群数 |  | (MPN/100mL)
| 全窒素 |  | (mg/L) | 0.10 | 0.13 | 0.11 | 0.17 | 0.63 | 0.23 | 0.14 | 0.12 | 0.13 | 0.20 | 0.11 | 0.13
| 全リン |  | (mg/L) | 0.015 | 0.018 | 0.013 | 0.021 | 0.061 | 0.022 | 0.017 | 0.019 | 0.017 | 0.024 | 0.018 | 0.016
| 全亜鉛 |  | (mg/L)
| 底層DO |  | (mg/L)
| ノニルフェノール |  | (mg/L)
| ノニルフェノール異性体No.01 |  | (mg/L)
| ノニルフェノール異性体No.02 |  | (mg/L)
| ノニルフェノール異性体No.03 |  | (mg/L)
| ノニルフェノール異性体No.04 |  | (mg/L)
| ノニルフェノール異性体No.05 |  | (mg/L)
| ノニルフェノール異性体No.06 |  | (mg/L)
| ノニルフェノール異性体No.07 |  | (mg/L)
| ノニルフェノール異性体No.08 |  | (mg/L)
| ノニルフェノール異性体No.09 |  | (mg/L)
| ノニルフェノール異性体No.10 |  | (mg/L)
| ノニルフェノール異性体No.11 |  | (mg/L)
| ノニルフェノール異性体No.12 |  | (mg/L)
| ノニルフェノール異性体No.13 |  | (mg/L)
| LAS |  | (mg/L)
| C10-LAS |  | (mg/L)
| C11-LAS |  | (mg/L)
| C12-LAS |  | (mg/L)
| C13-LAS |  | (mg/L)
| C14-LAS |  | (mg/L)
健康項目 | カドミウム |  | (mg/L)
| 全シアン |  | (mg/L)
| 鉛 |  | (mg/L)
| 六価クロム |  | (mg/L)
| 砒素 |  | (mg/L)
| 総水銀 |  | (mg/L)
| アルキル水銀 |  | (mg/L)
| PCB |  | (mg/L)
| ジクロロメタン |  | (mg/L)
| 四塩化炭素 |  | (mg/L)
| 1,2-ジクロロエタン |  | (mg/L)
| 1,1-ジクロロエチレン |  | (mg/L)
| シス-1,2-ジクロロエチレン |  | (mg/L)
| 1,1,1-トリクロロエタン |  | (mg/L)
| 1,1,2-トリクロロエタン |  | (mg/L)
| トリクロロエチレン |  | (mg/L)
| テトラクロロエチレン |  | (mg/L)
| 1,3-ジクロロプロペン |  | (mg/L)
| チウラム |  | (mg/L)
| シマジン |  | (mg/L)
| チオベンカルブ |  | (mg/L)
| ベンゼン |  | (mg/L)
| セレン |  | (mg/L)
| 硝酸性窒素及び亜硝酸性窒素 |  | (mg/L) | <0.02 | <0.02 | <0.02 | <0.02 | 0.27 | <0.02 | <0.02 | <0.02 | 0.05 | 0.11 | 0.02 | 0.04
| ふっ素 |  | (mg/L)
| ほう素 |  | (mg/L)
| 1,4-ジオキサン |  | (mg/L)
特殊 項目 | 銅 |  | (mg/L)
| クロム |  | (mg/L)
その他の項目 | アンモニア性窒素 |  | (mg/L) | <0.01 | 0.01 | <0.01 | 0.03 | 0.08 | 0.02 | 0.01 | 0.01 | <0.01 | <0.01 | <0.01 | <0.01
| 亜硝酸性窒素 |  | (mg/L) | <0.01 | <0.01 | <0.01 | <0.01 | 0.01 | <0.01 | <0.01 | <0.01 | <0.01 | <0.01 | <0.01 | <0.01
| 硝酸性窒素 |  | (mg/L) | <0.01 | <0.01 | <0.01 | <0.01 | 0.26 | <0.01 | <0.01 | <0.01 | 0.04 | 0.10 | 0.01 | 0.03
| 燐酸性燐 |  | (mg/L) | <0.005 | <0.005 | <0.005 | <0.005 | 0.016 | <0.005 | <0.005 | <0.005 | 0.005 | 0.014 | <0.005 | 0.007
| 塩化物イオン |  | (mg/L) | 19010 | 18850 | 18290 | 18390 | 12400 | 16610 | 18800 | 18520 | 18590 | 19090 | 19170 | 19180
| クロロフィルa |  | (µg/L)
| クロロフィルb |  | (µg/L)
| クロロフィルc |  | (µg/L)
| ろ過COD |  | (mg/L)
※ < は数値未満であることを示しています。

## 210-2
公共用水域測定結果表 |  |  |  | 調査年度 | 令和3年度 | 水域名 | 浜名湖水域 | 浜松市 地点番号 | 210-2 | 全国統一 地点番号 | 2260751 | 地点名 | 浜名湖 湖口 (2.0m)
採取月日 |  |  |  | 2021-04-20 | 2021-05-18 | 2021-06-15 | 2021-07-13 | 2021-08-17 | 2021-09-14 | 2021-10-12 | 2021-11-11 | 2021-12-07 | 2022-01-20 | 2022-02-08 | 2022-03-08
採取時刻 |  |  |  | 9:20 | 9:00 | 9:00 | 8:50 | 8:50 | 8:50 | 8:50 | 8:55 | 8:50 | 8:50 | 8:50 | 8:55
一般項目 | 天候 |  |  | 晴れ | 晴れ | 晴れ | 晴れ | 曇り | 雨 | 晴れ | 晴れ | 雨 | 晴れ | 曇り | 快晴
| 気温 |  | (℃) | 18.0 | 23.2 | 25.5 | 28.6 | 24.5 | 24.7 | 26.7 | 16.1 | 13.1 | 6.5 | 6.8 | 10.0
| 水温 |  | (℃) | 17.0 | 19.5 | 22.8 | 24.6 | 25.0 | 26.4 | 26.5 | 21.2 | 18.1 | 12.7 | 13.2 | 15.0
色相
臭気
| 河川 | 流量 | (m3/s)
採取位置
|  | 透視度 | (cm)
| 湖沼 | 採取水深 | (m) | 2.0 | 2.0 | 2.0 | 2.0 | 2.0 | 2.0 | 2.0 | 2.0 | 2.0 | 2.0 | 2.0 | 2.0
|  | 全水深 | (m) | 5.4 | 5.7 | 5.7 | 5.9 | 5.6 | 6.0 | 5.3 | 4.8 | 5.3 | 5.0 | 5.3 | 5.7
|  | 透明度 | (m) | 4.8 | 3.0 | 5.0 | 5.9 | 1.6 | 3.0 | 3.4 | 4.8 | 4.0 | 5.0 | 5.3 | 5.7
生活環境項目 | pH |  |  | 8.4 | 8.4 | 8.5 | 8.6 | 8.3 | 8.6 | 8.6 | 7.9 | 8.4 | 8.5 | 8.4 | 8.6
| DO |  | (mg/L) | 9.1 | 7.9 | 7.7 | 7.0 | 6.5 | 7.3 | 7.2 | 8.3 | 7.7 | 7.5 | 8.3 | 8.2
| BOD |  | (mg/L)
| COD |  | (mg/L) | 1.2 | 1.1 | 1.4 | 1.6 | 1.6 | 1.4 | 1.4 | 1.1 | 0.9 | 0.7 | 1.0 | 0.8
| SS |  | (mg/L)
| 大腸菌群数 |  | (MPN/100mL)
| 全窒素 |  | (mg/L) | 0.11 | 0.16 | 0.12 | 0.17 | 0.58 | 0.16 | 0.14 | 0.12 | 0.15 | 0.21 | 0.10 | 0.12
| 全リン |  | (mg/L) | 0.018 | 0.020 | 0.014 | 0.016 | 0.062 | 0.020 | 0.016 | 0.019 | 0.019 | 0.023 | 0.016 | 0.018
| 全亜鉛 |  | (mg/L)
| 底層DO |  | (mg/L)
| ノニルフェノール |  | (mg/L)
| ノニルフェノール異性体No.01 |  | (mg/L)
| ノニルフェノール異性体No.02 |  | (mg/L)
| ノニルフェノール異性体No.03 |  | (mg/L)
| ノニルフェノール異性体No.04 |  | (mg/L)
| ノニルフェノール異性体No.05 |  | (mg/L)
| ノニルフェノール異性体No.06 |  | (mg/L)
| ノニルフェノール異性体No.07 |  | (mg/L)
| ノニルフェノール異性体No.08 |  | (mg/L)
| ノニルフェノール異性体No.09 |  | (mg/L)
| ノニルフェノール異性体No.10 |  | (mg/L)
| ノニルフェノール異性体No.11 |  | (mg/L)
| ノニルフェノール異性体No.12 |  | (mg/L)
| ノニルフェノール異性体No.13 |  | (mg/L)
| LAS |  | (mg/L)
| C10-LAS |  | (mg/L)
| C11-LAS |  | (mg/L)
| C12-LAS |  | (mg/L)
| C13-LAS |  | (mg/L)
| C14-LAS |  | (mg/L)
健康項目 | カドミウム |  | (mg/L)
| 全シアン |  | (mg/L)
| 鉛 |  | (mg/L)
| 六価クロム |  | (mg/L)
| 砒素 |  | (mg/L)
| 総水銀 |  | (mg/L)
| アルキル水銀 |  | (mg/L)
| PCB |  | (mg/L)
| ジクロロメタン |  | (mg/L)
| 四塩化炭素 |  | (mg/L)
| 1,2-ジクロロエタン |  | (mg/L)
| 1,1-ジクロロエチレン |  | (mg/L)
| シス-1,2-ジクロロエチレン |  | (mg/L)
| 1,1,1-トリクロロエタン |  | (mg/L)
| 1,1,2-トリクロロエタン |  | (mg/L)
| トリクロロエチレン |  | (mg/L)
| テトラクロロエチレン |  | (mg/L)
| 1,3-ジクロロプロペン |  | (mg/L)
| チウラム |  | (mg/L)
| シマジン |  | (mg/L)
| チオベンカルブ |  | (mg/L)
| ベンゼン |  | (mg/L)
| セレン |  | (mg/L)
| 硝酸性窒素及び亜硝酸性窒素 |  | (mg/L) | <0.02 | <0.02 | <0.02 | <0.02 | 0.27 | <0.02 | <0.02 | <0.02 | 0.05 | 0.11 | <0.02 | 0.04
| ふっ素 |  | (mg/L)
| ほう素 |  | (mg/L)
| 1,4-ジオキサン |  | (mg/L)
特殊 項目 | 銅 |  | (mg/L)
| クロム |  | (mg/L)
その他の項目 | アンモニア性窒素 |  | (mg/L) | <0.01 | 0.03 | <0.01 | 0.03 | 0.09 | <0.01 | 0.02 | 0.03 | 0.01 | <0.01 | <0.01 | <0.01
| 亜硝酸性窒素 |  | (mg/L) | <0.01 | <0.01 | <0.01 | <0.01 | 0.01 | <0.01 | <0.01 | <0.01 | <0.01 | <0.01 | <0.01 | <0.01
| 硝酸性窒素 |  | (mg/L) | <0.01 | <0.01 | <0.01 | <0.01 | 0.26 | <0.01 | <0.01 | <0.01 | 0.04 | 0.10 | <0.01 | 0.03
| 燐酸性燐 |  | (mg/L) | <0.005 | <0.005 | <0.005 | <0.005 | 0.017 | <0.005 | <0.005 | <0.005 | 0.006 | 0.013 | <0.005 | 0.006
| 塩化物イオン |  | (mg/L) | 19010 | 18860 | 18320 | 18390 | 12520 | 17540 | 18800 | 18560 | 18590 | 19100 | 19170 | 19170
| クロロフィルa |  | (µg/L)
| クロロフィルb |  | (µg/L)
| クロロフィルc |  | (µg/L)
| ろ過COD |  | (mg/L)
※ < は数値未満であることを示しています。

## 210-3
公共用水域測定結果表 |  |  |  | 調査年度 | 令和3年度 | 水域名 | 浜名湖水域 | 浜松市 地点番号 | 210-3 | 全国統一 地点番号 | 2260751 | 地点名 | 浜名湖 湖口 (底層)
採取月日 |  |  |  | 2021-04-20 | 2021-05-18 | 2021-06-15 | 2021-07-13 | 2021-08-17 | 2021-09-14 | 2021-10-12 | 2021-11-11 | 2021-12-07 | 2022-01-20 | 2022-02-08 | 2022-03-08
採取時刻 |  |  |  | 9:20 | 9:00 | 9:00 | 8:50 | 8:50 | 8:50 | 8:50 | 8:55 | 8:50 | 8:50 | 8:50 | 8:55
一般項目 | 天候 |  |  | 晴れ | 晴れ | 晴れ | 晴れ | 曇り | 雨 | 晴れ | 晴れ | 雨 | 晴れ | 曇り | 快晴
| 気温 |  | (℃) | 18.0 | 23.2 | 25.5 | 28.6 | 24.5 | 24.7 | 26.7 | 16.1 | 13.1 | 6.5 | 6.8 | 10.0
| 水温 |  | (℃) | 16.5 | 19.5 | 22.7 | 24.3 | 24.7 | 26.3 | 26.5 | 21.0 | 18.4 | 15.8 | 13.4 | 14.9
色相
臭気
| 河川 | 流量 | (m3/s)
採取位置
|  | 透視度 | (cm)
| 湖沼 | 採取水深 | (m) | 4.9 | 5.2 | 5.2 | 5.4 | 5.1 | 5.5 | 4.8 | 4.3 | 4.8 | 4.5 | 4.8 | 5.2
|  | 全水深 | (m) | 5.4 | 5.7 | 5.7 | 5.9 | 5.6 | 6.0 | 5.3 | 4.8 | 5.3 | 5.0 | 5.3 | 5.7
|  | 透明度 | (m) | 4.8 | 3.0 | 5.0 | 5.9 | 1.6 | 3.0 | 3.4 | 4.8 | 4.0 | 5.0 | 5.3 | 5.7
生活環境項目 | pH |  |  | 8.4 | 8.3 | 8.5 | 8.6 | 8.3 | 8.6 | 8.6 | 7.9 | 8.4 | 8.4 | 8.4 | 8.7
| DO |  | (mg/L)
| BOD |  | (mg/L)
| COD |  | (mg/L)
| SS |  | (mg/L)
| 大腸菌群数 |  | (MPN/100mL)
| 全窒素 |  | (mg/L)
| 全リン |  | (mg/L)
| 全亜鉛 |  | (mg/L)
| 底層DO |  | (mg/L) | 8.4 | 7.9 | 7.7 | 7.0 | 6.7 | 6.9 | 7.3 | 8.0 | 7.9 | 7.4 | 8.5 | 8.2
| ノニルフェノール |  | (mg/L)
| ノニルフェノール異性体No.01 |  | (mg/L)
| ノニルフェノール異性体No.02 |  | (mg/L)
| ノニルフェノール異性体No.03 |  | (mg/L)
| ノニルフェノール異性体No.04 |  | (mg/L)
| ノニルフェノール異性体No.05 |  | (mg/L)
| ノニルフェノール異性体No.06 |  | (mg/L)
| ノニルフェノール異性体No.07 |  | (mg/L)
| ノニルフェノール異性体No.08 |  | (mg/L)
| ノニルフェノール異性体No.09 |  | (mg/L)
| ノニルフェノール異性体No.10 |  | (mg/L)
| ノニルフェノール異性体No.11 |  | (mg/L)
| ノニルフェノール異性体No.12 |  | (mg/L)
| ノニルフェノール異性体No.13 |  | (mg/L)
| LAS |  | (mg/L)
| C10-LAS |  | (mg/L)
| C11-LAS |  | (mg/L)
| C12-LAS |  | (mg/L)
| C13-LAS |  | (mg/L)
| C14-LAS |  | (mg/L)
健康項目 | カドミウム |  | (mg/L)
| 全シアン |  | (mg/L)
| 鉛 |  | (mg/L)
| 六価クロム |  | (mg/L)
| 砒素 |  | (mg/L)
| 総水銀 |  | (mg/L)
| アルキル水銀 |  | (mg/L)
| PCB |  | (mg/L)
| ジクロロメタン |  | (mg/L)
| 四塩化炭素 |  | (mg/L)
| 1,2-ジクロロエタン |  | (mg/L)
| 1,1-ジクロロエチレン |  | (mg/L)
| シス-1,2-ジクロロエチレン |  | (mg/L)
| 1,1,1-トリクロロエタン |  | (mg/L)
| 1,1,2-トリクロロエタン |  | (mg/L)
| トリクロロエチレン |  | (mg/L)
| テトラクロロエチレン |  | (mg/L)
| 1,3-ジクロロプロペン |  | (mg/L)
| チウラム |  | (mg/L)
| シマジン |  | (mg/L)
| チオベンカルブ |  | (mg/L)
| ベンゼン |  | (mg/L)
| セレン |  | (mg/L)
| 硝酸性窒素及び亜硝酸性窒素 |  | (mg/L)
| ふっ素 |  | (mg/L)
| ほう素 |  | (mg/L)
| 1,4-ジオキサン |  | (mg/L)
特殊 項目 | 銅 |  | (mg/L)
| クロム |  | (mg/L)
その他の項目 | アンモニア性窒素 |  | (mg/L)
| 亜硝酸性窒素 |  | (mg/L)
| 硝酸性窒素 |  | (mg/L)
| 燐酸性燐 |  | (mg/L)
| 塩化物イオン |  | (mg/L) | 19020 | 18850 | 18360 | 18400 | 12520 | 18070 | 18790 | 18580 | 18590 | 19080 | 19170 | 19170
| クロロフィルa |  | (µg/L)
| クロロフィルb |  | (µg/L)
| クロロフィルc |  | (µg/L)
| ろ過COD |  | (mg/L)
※ < は数値未満であることを示しています。

## 211-1
公共用水域測定結果表 |  |  |  | 調査年度 | 令和3年度 | 水域名 | 浜名湖水域 | 浜松市 地点番号 | 211-1 | 全国統一 地点番号 | 2260752 | 地点名 | 浜名湖 気賀 (0.5m)
採取月日 |  |  |  | 2021-04-20 | 2021-05-18 | 2021-06-15 | 2021-07-13 | 2021-08-17 | 2021-09-14 | 2021-10-12 | 2021-11-11 | 2021-12-07 | 2022-01-20 | 2022-02-08 | 2022-03-08
採取時刻 |  |  |  | 11:35 | 11:00 | 11:10 | 11:00 | 11:00 | 11:00 | 11:05 | 11:05 | 11:00 | 10:55 | 10:55 | 11:05
一般項目 | 天候 |  |  | 晴れ | 晴れ | 晴れ | 晴れ | 雨 | 雨 | 晴れ | 晴れ | 曇り | 曇り | 晴れ | 晴れ
| 気温 |  | (℃) | 20.0 | 24.8 | 27.0 | 29.2 | 26.4 | 23.9 | 27.7 | 16.9 | 13.2 | 6.3 | 9.5 | 11.4
| 水温 |  | (℃) | 15.2 | 22.0 | 25.7 | 30.4 | 26.7 | 27.2 | 27.2 | 17.6 | 13.0 | 6.2 | 6.8 | 9.4
色相
臭気
| 河川 | 流量 | (m3/s)
採取位置
|  | 透視度 | (cm)
| 湖沼 | 採取水深 | (m) | 0.5 | 0.5 | 0.5 | 0.5 | 0.5 | 0.5 | 0.5 | 0.5 | 0.5 | 0.5 | 0.5 | 0.5
|  | 全水深 | (m) | 6.8 | 7.1 | 7.0 | 6.9 | 6.8 | 6.8 | 6.8 | 6.8 | 6.8 | 7.0 | 6.8 | 6.9
|  | 透明度 | (m) | 1.3 | 2.1 | 3.0 | 2.5 | 3.1 | 2.5 | 1.9 | 3.0 | 6.2 | 5.1 | 4.3 | 4.8
生活環境項目 | pH |  |  | 8.4 | 8.5 | 8.7 | 10.6 | 8.4 | 8.7 | 8.8 | 8.1 | 8.5 | 8.5 | 8.6 | 8.7
| DO |  | (mg/L) | 9.0 | 8.9 | 9.4 | 9.4 | 6.6 | 11 | 8.5 | 8.2 | 8.3 | 10 | 10 | 10
| BOD |  | (mg/L)
| COD |  | (mg/L) | 1.3 | 1.9 | 2.3 | 1.6 | 1.3 | 1.7 | 2.3 | 1.9 | 1.3 | 1.2 | 1.2 | 1.2
| SS |  | (mg/L)
| 大腸菌群数 |  | (MPN/100mL)
| 全窒素 |  | (mg/L) | 0.61 | 0.22 | 0.22 | 0.28 | 0.62 | 0.33 | 0.39 | 0.20 | 0.21 | 0.18 | 0.16 | 0.24
| 全リン |  | (mg/L) | 0.049 | 0.021 | 0.020 | 0.022 | 0.058 | 0.028 | 0.048 | 0.025 | 0.020 | 0.019 | 0.015 | 0.022
| 全亜鉛 |  | (mg/L)
| 底層DO |  | (mg/L)
| ノニルフェノール |  | (mg/L)
| ノニルフェノール異性体No.01 |  | (mg/L)
| ノニルフェノール異性体No.02 |  | (mg/L)
| ノニルフェノール異性体No.03 |  | (mg/L)
| ノニルフェノール異性体No.04 |  | (mg/L)
| ノニルフェノール異性体No.05 |  | (mg/L)
| ノニルフェノール異性体No.06 |  | (mg/L)
| ノニルフェノール異性体No.07 |  | (mg/L)
| ノニルフェノール異性体No.08 |  | (mg/L)
| ノニルフェノール異性体No.09 |  | (mg/L)
| ノニルフェノール異性体No.10 |  | (mg/L)
| ノニルフェノール異性体No.11 |  | (mg/L)
| ノニルフェノール異性体No.12 |  | (mg/L)
| ノニルフェノール異性体No.13 |  | (mg/L)
| LAS |  | (mg/L)
| C10-LAS |  | (mg/L)
| C11-LAS |  | (mg/L)
| C12-LAS |  | (mg/L)
| C13-LAS |  | (mg/L)
| C14-LAS |  | (mg/L)
健康項目 | カドミウム |  | (mg/L)
| 全シアン |  | (mg/L)
| 鉛 |  | (mg/L)
| 六価クロム |  | (mg/L)
| 砒素 |  | (mg/L)
| 総水銀 |  | (mg/L)
| アルキル水銀 |  | (mg/L)
| PCB |  | (mg/L)
| ジクロロメタン |  | (mg/L)
| 四塩化炭素 |  | (mg/L)
| 1,2-ジクロロエタン |  | (mg/L)
| 1,1-ジクロロエチレン |  | (mg/L)
| シス-1,2-ジクロロエチレン |  | (mg/L)
| 1,1,1-トリクロロエタン |  | (mg/L)
| 1,1,2-トリクロロエタン |  | (mg/L)
| トリクロロエチレン |  | (mg/L)
| テトラクロロエチレン |  | (mg/L)
| 1,3-ジクロロプロペン |  | (mg/L)
| チウラム |  | (mg/L)
| シマジン |  | (mg/L)
| チオベンカルブ |  | (mg/L)
| ベンゼン |  | (mg/L)
| セレン |  | (mg/L)
| 硝酸性窒素及び亜硝酸性窒素 |  | (mg/L) | 0.37 | <0.02 | <0.02 | <0.02 | 0.31 | 0.08 | <0.02 | <0.02 | 0.03 | 0.02 | 0.03 | 0.06
| ふっ素 |  | (mg/L)
| ほう素 |  | (mg/L)
| 1,4-ジオキサン |  | (mg/L)
特殊 項目 | 銅 |  | (mg/L)
| クロム |  | (mg/L)
その他の項目 | アンモニア性窒素 |  | (mg/L) | 0.06 | 0.03 | <0.01 | 0.01 | 0.14 | 0.02 | 0.14 | <0.01 | 0.02 | 0.01 | <0.01 | 0.02
| 亜硝酸性窒素 |  | (mg/L) | <0.01 | <0.01 | <0.01 | <0.01 | <0.01 | <0.01 | <0.01 | <0.01 | <0.01 | <0.01 | <0.01 | <0.01
| 硝酸性窒素 |  | (mg/L) | 0.36 | <0.01 | <0.01 | <0.01 | 0.30 | 0.07 | <0.01 | <0.01 | 0.02 | 0.01 | 0.02 | 0.05
| 燐酸性燐 |  | (mg/L) | 0.010 | <0.005 | <0.005 | <0.005 | 0.038 | <0.005 | <0.005 | <0.005 | <0.005 | <0.005 | <0.005 | <0.005
| 塩化物イオン |  | (mg/L) | 8710 | 9090 | 14780 | 12460 | 10320 | 10360 | 15020 | 17200 | 16440 | 17490 | 17300 | 17000
| クロロフィルa |  | (µg/L)
| クロロフィルb |  | (µg/L)
| クロロフィルc |  | (µg/L)
| ろ過COD |  | (mg/L)
※ < は数値未満であることを示しています。

## 211-2
公共用水域測定結果表 |  |  |  | 調査年度 | 令和3年度 | 水域名 | 浜名湖水域 | 浜松市 地点番号 | 211-2 | 全国統一 地点番号 | 2260752 | 地点名 | 浜名湖 気賀 (2.0m)
採取月日 |  |  |  | 2021-04-20 | 2021-05-18 | 2021-06-15 | 2021-07-13 | 2021-08-17 | 2021-09-14 | 2021-10-12 | 2021-11-11 | 2021-12-07 | 2022-01-20 | 2022-02-08 | 2022-03-08
採取時刻 |  |  |  | 11:35 | 11:00 | 11:10 | 11:00 | 11:00 | 11:00 | 11:05 | 11:05 | 11:00 | 10:55 | 10:55 | 11:05
一般項目 | 天候 |  |  | 晴れ | 晴れ | 晴れ | 晴れ | 雨 | 雨 | 晴れ | 晴れ | 曇り | 曇り | 晴れ | 晴れ
| 気温 |  | (℃) | 20.0 | 24.8 | 27.0 | 29.2 | 26.4 | 23.9 | 27.7 | 16.9 | 13.2 | 6.3 | 9.5 | 11.4
| 水温 |  | (℃) | 16.4 | 21.4 | 26.0 | 28.9 | 27.2 | 27.4 | 26.8 | 18.3 | 12.8 | 6.3 | 7.4 | 10.0
色相
臭気
| 河川 | 流量 | (m3/s)
採取位置
|  | 透視度 | (cm)
| 湖沼 | 採取水深 | (m) | 2.0 | 2.0 | 2.0 | 2.0 | 2.0 | 2.0 | 2.0 | 2.0 | 2.0 | 2.0 | 2.0 | 2.0
|  | 全水深 | (m) | 6.8 | 7.1 | 7.0 | 6.9 | 6.8 | 6.8 | 6.8 | 6.8 | 6.8 | 7.0 | 6.8 | 6.9
|  | 透明度 | (m) | 1.3 | 2.1 | 3.0 | 2.5 | 3.1 | 2.5 | 1.9 | 3.0 | 6.2 | 5.1 | 4.3 | 4.8
生活環境項目 | pH |  |  | 8.2 | 8.5 | 8.7 | 9.5 | 8.6 | 8.9 | 8.8 | 8.1 | 8.8 | 8.5 | 8.6 | 8.5
| DO |  | (mg/L) | 8.1 | 9.0 | 8.5 | 8.8 | 6.0 | 11 | 10 | 8.3 | 8.7 | 10 | 10 | 9.4
| BOD |  | (mg/L)
| COD |  | (mg/L) | 1.2 | 1.7 | 1.9 | 1.9 | 1.2 | 1.7 | 2.5 | 1.8 | 1.4 | 1.2 | 1.2 | 1.2
| SS |  | (mg/L)
| 大腸菌群数 |  | (MPN/100mL)
| 全窒素 |  | (mg/L) | 0.45 | 0.23 | 0.21 | 0.37 | 0.42 | 0.25 | 0.42 | 0.19 | 0.19 | 0.18 | 0.15 | 0.14
| 全リン |  | (mg/L) | 0.038 | 0.021 | 0.019 | 0.031 | 0.054 | 0.027 | 0.050 | 0.024 | 0.023 | 0.017 | 0.014 | 0.016
| 全亜鉛 |  | (mg/L)
| 底層DO |  | (mg/L)
| ノニルフェノール |  | (mg/L)
| ノニルフェノール異性体No.01 |  | (mg/L)
| ノニルフェノール異性体No.02 |  | (mg/L)
| ノニルフェノール異性体No.03 |  | (mg/L)
| ノニルフェノール異性体No.04 |  | (mg/L)
| ノニルフェノール異性体No.05 |  | (mg/L)
| ノニルフェノール異性体No.06 |  | (mg/L)
| ノニルフェノール異性体No.07 |  | (mg/L)
| ノニルフェノール異性体No.08 |  | (mg/L)
| ノニルフェノール異性体No.09 |  | (mg/L)
| ノニルフェノール異性体No.10 |  | (mg/L)
| ノニルフェノール異性体No.11 |  | (mg/L)
| ノニルフェノール異性体No.12 |  | (mg/L)
| ノニルフェノール異性体No.13 |  | (mg/L)
| LAS |  | (mg/L)
| C10-LAS |  | (mg/L)
| C11-LAS |  | (mg/L)
| C12-LAS |  | (mg/L)
| C13-LAS |  | (mg/L)
| C14-LAS |  | (mg/L)
健康項目 | カドミウム |  | (mg/L)
| 全シアン |  | (mg/L)
| 鉛 |  | (mg/L)
| 六価クロム |  | (mg/L)
| 砒素 |  | (mg/L)
| 総水銀 |  | (mg/L)
| アルキル水銀 |  | (mg/L)
| PCB |  | (mg/L)
| ジクロロメタン |  | (mg/L)
| 四塩化炭素 |  | (mg/L)
| 1,2-ジクロロエタン |  | (mg/L)
| 1,1-ジクロロエチレン |  | (mg/L)
| シス-1,2-ジクロロエチレン |  | (mg/L)
| 1,1,1-トリクロロエタン |  | (mg/L)
| 1,1,2-トリクロロエタン |  | (mg/L)
| トリクロロエチレン |  | (mg/L)
| テトラクロロエチレン |  | (mg/L)
| 1,3-ジクロロプロペン |  | (mg/L)
| チウラム |  | (mg/L)
| シマジン |  | (mg/L)
| チオベンカルブ |  | (mg/L)
| ベンゼン |  | (mg/L)
| セレン |  | (mg/L)
| 硝酸性窒素及び亜硝酸性窒素 |  | (mg/L) | 0.25 | <0.02 | <0.02 | <0.02 | 0.11 | <0.02 | <0.02 | <0.02 | <0.02 | 0.02 | 0.03 | <0.02
| ふっ素 |  | (mg/L)
| ほう素 |  | (mg/L)
| 1,4-ジオキサン |  | (mg/L)
特殊 項目 | 銅 |  | (mg/L)
| クロム |  | (mg/L)
その他の項目 | アンモニア性窒素 |  | (mg/L) | 0.06 | 0.05 | <0.01 | 0.02 | 0.13 | <0.01 | 0.12 | <0.01 | 0.01 | <0.01 | <0.01 | 0.01
| 亜硝酸性窒素 |  | (mg/L) | <0.01 | <0.01 | <0.01 | <0.01 | <0.01 | <0.01 | <0.01 | <0.01 | <0.01 | <0.01 | <0.01 | <0.01
| 硝酸性窒素 |  | (mg/L) | 0.24 | <0.01 | <0.01 | <0.01 | 0.10 | <0.01 | <0.01 | <0.01 | <0.01 | 0.01 | 0.02 | <0.01
| 燐酸性燐 |  | (mg/L) | 0.006 | <0.005 | <0.005 | <0.005 | 0.032 | <0.005 | <0.005 | <0.005 | <0.005 | <0.005 | <0.005 | <0.005
| 塩化物イオン |  | (mg/L) | 8660 | 15810 | 15670 | 13410 | 14340 | 14130 | 15930 | 17210 | 17250 | 17500 | 17650 | 18050
| クロロフィルa |  | (µg/L)
| クロロフィルb |  | (µg/L)
| クロロフィルc |  | (µg/L)
| ろ過COD |  | (mg/L)
※ < は数値未満であることを示しています。

## 211-3
公共用水域測定結果表 |  |  |  | 調査年度 | 令和3年度 | 水域名 | 浜名湖水域 | 浜松市 地点番号 | 211-3 | 全国統一 地点番号 | 2260752 | 地点名 | 浜名湖 気賀 (4.0m)
採取月日 |  |  |  | 2021-04-20 | 2021-05-18 | 2021-06-15 | 2021-07-13 | 2021-08-17 | 2021-09-14 | 2021-10-12 | 2021-11-11 | 2021-12-07 | 2022-01-20 | 2022-02-08 | 2022-03-08
採取時刻 |  |  |  | 11:35 | 11:00 | 11:10 | 11:00 | 11:00 | 11:00 | 11:05 | 11:05 | 11:00 | 10:55 | 10:55 | 11:05
一般項目 | 天候 |  |  | 晴れ | 晴れ | 晴れ | 晴れ | 雨 | 雨 | 晴れ | 晴れ | 曇り | 曇り | 晴れ | 晴れ
| 気温 |  | (℃) | 20.0 | 24.8 | 27.0 | 29.2 | 26.4 | 23.9 | 27.7 | 16.9 | 13.2 | 6.3 | 9.5 | 11.4
| 水温 |  | (℃) | 16.1 | 20.7 | 23.0 | 25.2 | 27.3 | 27.4 | 26.5 | 18.2 | 12.8 | 6.3 | 7.7 | 10.1
色相
臭気
| 河川 | 流量 | (m3/s)
採取位置
|  | 透視度 | (cm)
| 湖沼 | 採取水深 | (m) | 4.0 | 4.0 | 4.0 | 4.0 | 4.0 | 4.0 | 4.0 | 4.0 | 4.0 | 4.0 | 4.0 | 4.0
|  | 全水深 | (m) | 6.8 | 7.1 | 7.0 | 6.9 | 6.8 | 6.8 | 6.8 | 6.8 | 6.8 | 7.0 | 6.8 | 6.9
|  | 透明度 | (m) | 1.3 | 2.1 | 3.0 | 2.5 | 3.1 | 2.5 | 1.9 | 3.0 | 6.2 | 5.1 | 4.3 | 4.8
生活環境項目 | pH |  |  | 8.2 | 8.4 | 8.5 | 8.7 | 8.4 | 8.6 | 8.7 | 8.1 | 8.8 | 8.5 | 8.4 | 8.6
| DO |  | (mg/L) | 7.7 | 8.4 | 7.6 | 4.0 | 5.1 | 5.2 | 6.7 | 9.0 | 8.0 | 10 | 9.7 | 9.1
| BOD |  | (mg/L)
| COD |  | (mg/L) | 1.3 | 1.7 | 1.8 | 1.8 | 1.7 | 2.1 | 2.5 | 1.7 | 1.5 | 1.2 | 1.2 | 1.3
| SS |  | (mg/L)
| 大腸菌群数 |  | (MPN/100mL)
| 全窒素 |  | (mg/L)
| 全リン |  | (mg/L)
| 全亜鉛 |  | (mg/L)
| 底層DO |  | (mg/L)
| ノニルフェノール |  | (mg/L)
| ノニルフェノール異性体No.01 |  | (mg/L)
| ノニルフェノール異性体No.02 |  | (mg/L)
| ノニルフェノール異性体No.03 |  | (mg/L)
| ノニルフェノール異性体No.04 |  | (mg/L)
| ノニルフェノール異性体No.05 |  | (mg/L)
| ノニルフェノール異性体No.06 |  | (mg/L)
| ノニルフェノール異性体No.07 |  | (mg/L)
| ノニルフェノール異性体No.08 |  | (mg/L)
| ノニルフェノール異性体No.09 |  | (mg/L)
| ノニルフェノール異性体No.10 |  | (mg/L)
| ノニルフェノール異性体No.11 |  | (mg/L)
| ノニルフェノール異性体No.12 |  | (mg/L)
| ノニルフェノール異性体No.13 |  | (mg/L)
| LAS |  | (mg/L)
| C10-LAS |  | (mg/L)
| C11-LAS |  | (mg/L)
| C12-LAS |  | (mg/L)
| C13-LAS |  | (mg/L)
| C14-LAS |  | (mg/L)
健康項目 | カドミウム |  | (mg/L)
| 全シアン |  | (mg/L)
| 鉛 |  | (mg/L)
| 六価クロム |  | (mg/L)
| 砒素 |  | (mg/L)
| 総水銀 |  | (mg/L)
| アルキル水銀 |  | (mg/L)
| PCB |  | (mg/L)
| ジクロロメタン |  | (mg/L)
| 四塩化炭素 |  | (mg/L)
| 1,2-ジクロロエタン |  | (mg/L)
| 1,1-ジクロロエチレン |  | (mg/L)
| シス-1,2-ジクロロエチレン |  | (mg/L)
| 1,1,1-トリクロロエタン |  | (mg/L)
| 1,1,2-トリクロロエタン |  | (mg/L)
| トリクロロエチレン |  | (mg/L)
| テトラクロロエチレン |  | (mg/L)
| 1,3-ジクロロプロペン |  | (mg/L)
| チウラム |  | (mg/L)
| シマジン |  | (mg/L)
| チオベンカルブ |  | (mg/L)
| ベンゼン |  | (mg/L)
| セレン |  | (mg/L)
| 硝酸性窒素及び亜硝酸性窒素 |  | (mg/L) | 0.12 | <0.02 | 0.07 | 0.02 | 0.04 | <0.02 | <0.02 | <0.02 | <0.02 | <0.02 | <0.02 | <0.02
| ふっ素 |  | (mg/L)
| ほう素 |  | (mg/L)
| 1,4-ジオキサン |  | (mg/L)
特殊 項目 | 銅 |  | (mg/L)
| クロム |  | (mg/L)
その他の項目 | アンモニア性窒素 |  | (mg/L) | 0.05 | 0.03 | <0.01 | 0.17 | 0.15 | 0.11 | 0.10 | <0.01 | 0.02 | 0.01 | <0.01 | <0.01
| 亜硝酸性窒素 |  | (mg/L) | <0.01 | <0.01 | <0.01 | <0.01 | <0.01 | <0.01 | <0.01 | <0.01 | <0.01 | <0.01 | <0.01 | <0.01
| 硝酸性窒素 |  | (mg/L) | 0.11 | <0.01 | 0.06 | 0.01 | 0.03 | <0.01 | <0.01 | <0.01 | <0.01 | <0.01 | <0.01 | <0.01
| 燐酸性燐 |  | (mg/L) | <0.005 | <0.005 | <0.005 | 0.011 | 0.039 | 0.013 | 0.006 | <0.005 | <0.005 | 0.006 | <0.005 | <0.005
| 塩化物イオン |  | (mg/L) | 14570 | 16060 | 16760 | 15740 | 15920 | 16030 | 16340 | 17210 | 17570 | 17790 | 18330 | 18460
| クロロフィルa |  | (µg/L)
| クロロフィルb |  | (µg/L)
| クロロフィルc |  | (µg/L)
| ろ過COD |  | (mg/L)
※ < は数値未満であることを示しています。

## 211-4
公共用水域測定結果表 |  |  |  | 調査年度 | 令和3年度 | 水域名 | 浜名湖水域 | 浜松市 地点番号 | 211-4 | 全国統一 地点番号 | 2260752 | 地点名 | 浜名湖 気賀 (底層)
採取月日 |  |  |  | 2021-04-20 | 2021-05-18 | 2021-06-15 | 2021-07-13 | 2021-08-17 | 2021-09-14 | 2021-10-12 | 2021-11-11 | 2021-12-07 | 2022-01-20 | 2022-02-08 | 2022-03-08
採取時刻 |  |  |  | 11:35 | 11:00 | 11:10 | 11:00 | 11:00 | 11:00 | 11:05 | 11:05 | 11:00 | 10:55 | 10:55 | 11:05
一般項目 | 天候 |  |  | 晴れ | 晴れ | 晴れ | 晴れ | 雨 | 雨 | 晴れ | 晴れ | 曇り | 曇り | 晴れ | 晴れ
| 気温 |  | (℃) | 20.0 | 24.8 | 27.0 | 29.2 | 26.4 | 23.9 | 27.7 | 16.9 | 13.2 | 6.3 | 9.5 | 11.4
| 水温 |  | (℃) | 16.1 | 19.8 | 21.2 | 24.1 | 27.3 | 26.7 | 25.7 | 18.2 | 12.7 | 6.7 | 7.5 | 9.7
色相
臭気
| 河川 | 流量 | (m3/s)
採取位置
|  | 透視度 | (cm)
| 湖沼 | 採取水深 | (m) | 6.3 | 6.6 | 6.5 | 6.4 | 6.3 | 6.3 | 6.3 | 6.3 | 6.3 | 6.5 | 6.3 | 6.4
|  | 全水深 | (m) | 6.8 | 7.1 | 7.0 | 6.9 | 6.8 | 6.8 | 6.8 | 6.8 | 6.8 | 7.0 | 6.8 | 6.9
|  | 透明度 | (m) | 1.3 | 2.1 | 3.0 | 2.5 | 3.1 | 2.5 | 1.9 | 3.0 | 6.2 | 5.1 | 4.3 | 4.8
生活環境項目 | pH |  |  | 8.2 | 8.3 | 8.2 | 8.3 | 8.3 | 8.2 | 8.5 | 8.0 | 8.7 | 8.5 | 8.6 | 8.6
| DO |  | (mg/L)
| BOD |  | (mg/L)
| COD |  | (mg/L) | 1.3 | 1.8 | 1.7 | 1.8 | 1.6 | 2.3 | 2.4 | 1.8 | 1.5 | 1.2 | 1.1 | 1.3
| SS |  | (mg/L)
| 大腸菌群数 |  | (MPN/100mL)
| 全窒素 |  | (mg/L)
| 全リン |  | (mg/L)
| 全亜鉛 |  | (mg/L)
| 底層DO |  | (mg/L) | 6.8 | 3.8 | 5.0 | 2.5 | 5.2 | 2.0 | 2.8 | 8.5 | 7.6 | 10 | 9.6 | 9.0
| ノニルフェノール |  | (mg/L)
| ノニルフェノール異性体No.01 |  | (mg/L)
| ノニルフェノール異性体No.02 |  | (mg/L)
| ノニルフェノール異性体No.03 |  | (mg/L)
| ノニルフェノール異性体No.04 |  | (mg/L)
| ノニルフェノール異性体No.05 |  | (mg/L)
| ノニルフェノール異性体No.06 |  | (mg/L)
| ノニルフェノール異性体No.07 |  | (mg/L)
| ノニルフェノール異性体No.08 |  | (mg/L)
| ノニルフェノール異性体No.09 |  | (mg/L)
| ノニルフェノール異性体No.10 |  | (mg/L)
| ノニルフェノール異性体No.11 |  | (mg/L)
| ノニルフェノール異性体No.12 |  | (mg/L)
| ノニルフェノール異性体No.13 |  | (mg/L)
| LAS |  | (mg/L)
| C10-LAS |  | (mg/L)
| C11-LAS |  | (mg/L)
| C12-LAS |  | (mg/L)
| C13-LAS |  | (mg/L)
| C14-LAS |  | (mg/L)
健康項目 | カドミウム |  | (mg/L)
| 全シアン |  | (mg/L)
| 鉛 |  | (mg/L)
| 六価クロム |  | (mg/L)
| 砒素 |  | (mg/L)
| 総水銀 |  | (mg/L)
| アルキル水銀 |  | (mg/L)
| PCB |  | (mg/L)
| ジクロロメタン |  | (mg/L)
| 四塩化炭素 |  | (mg/L)
| 1,2-ジクロロエタン |  | (mg/L)
| 1,1-ジクロロエチレン |  | (mg/L)
| シス-1,2-ジクロロエチレン |  | (mg/L)
| 1,1,1-トリクロロエタン |  | (mg/L)
| 1,1,2-トリクロロエタン |  | (mg/L)
| トリクロロエチレン |  | (mg/L)
| テトラクロロエチレン |  | (mg/L)
| 1,3-ジクロロプロペン |  | (mg/L)
| チウラム |  | (mg/L)
| シマジン |  | (mg/L)
| チオベンカルブ |  | (mg/L)
| ベンゼン |  | (mg/L)
| セレン |  | (mg/L)
| 硝酸性窒素及び亜硝酸性窒素 |  | (mg/L) | 0.21 | <0.02 | <0.02 | 0.02 | 0.03 | <0.02 | <0.02 | <0.02 | <0.02 | <0.02 | <0.02 | <0.02
| ふっ素 |  | (mg/L)
| ほう素 |  | (mg/L)
| 1,4-ジオキサン |  | (mg/L)
特殊 項目 | 銅 |  | (mg/L)
| クロム |  | (mg/L)
その他の項目 | アンモニア性窒素 |  | (mg/L) | 0.08 | .0.10 | 0.03 | 0.25 | 0.20 | 0.39 | 0.36 | <0.01 | 0.02 | <0.01 | <0.01 | <0.01
| 亜硝酸性窒素 |  | (mg/L) | <0.01 | <0.01 | <0.01 | <0.01 | <0.01 | <0.01 | <0.01 | <0.01 | <0.01 | <0.01 | <0.01 | <0.01
| 硝酸性窒素 |  | (mg/L) | 0.20 | <0.01 | <0.01 | 0.01 | 0.02 | <0.01 | <0.01 | <0.01 | <0.01 | <0.01 | <0.01 | <0.01
| 燐酸性燐 |  | (mg/L) | 0.007 | <0.005 | 0.019 | 0.048 | 0.046 | 0.086 | 0.074 | <0.005 | <0.005 | <0.005 | <0.005 | <0.005
| 塩化物イオン |  | (mg/L) | 15100 | 16700 | 17290 | 16670 | 15890 | 16650 | 17070 | 17210 | 17620 | 18010 | 18000 | 18570
| クロロフィルa |  | (µg/L)
| クロロフィルb |  | (µg/L)
| クロロフィルc |  | (µg/L)
| ろ過COD |  | (mg/L)
※ < は数値未満であることを示しています。

## 213-1
公共用水域測定結果表 |  |  |  | 調査年度 | 令和3年度 | 水域名 | 浜名湖水域 | 浜松市 地点番号 | 213-1 | 全国統一 地点番号 | 2260753 | 地点名 | 浜名湖 雄踏 (0.5m)
採取月日 |  |  |  | 2021-04-20 | 2021-05-18 | 2021-06-15 | 2021-07-13 | 2021-08-17 | 2021-09-14 | 2021-10-12 | 2021-11-11 | 2021-12-07 | 2022-01-20 | 2022-02-08 | 2022-03-08
採取時刻 |  |  |  | 9:40 | 9:20 | 9:20 | 9:10 | 9:10 | 9:15 | 9:15 | 9:15 | 9:15 | 9:10 | 9:10 | 9:20
一般項目 | 天候 |  |  | 晴れ | 晴れ | 晴れ | 晴れ | 曇り | 雨 | 晴れ | 晴れ | 雨 | 晴れ | 曇り | 快晴
| 気温 |  | (℃) | 18.8 | 24.0 | 24.8 | 27.4 | 24.9 | 24.1 | 26.8 | 16.9 | 12.8 | 7.3 | 7.0 | 9.3
| 水温 |  | (℃) | 17.2 | 20.2 | 23.3 | 25.5 | 25.6 | 26.4 | 26.1 | 16.3 | 17.6 | 14.1 | 9.0 | 14.3
色相
臭気
| 河川 | 流量 | (m3/s)
採取位置
|  | 透視度 | (cm)
| 湖沼 | 採取水深 | (m) | 0.5 | 0.5 | 0.5 | 0.5 | 0.5 | 0.5 | 0.5 | 0.5 | 0.5 | 0.5 | 0.5 | 0.5
|  | 全水深 | (m) | 2.6 | 2.8 | 3.0 | 2.9 | 2.5 | 2.2 | 2.6 | 2.1 | 2.8 | 2.6 | 2.6 | 2.5
|  | 透明度 | (m) | 2.6 | 2.3 | 3.0 | 2.1 | 1.5 | 1.5 | 1.7 | 2.1 | 2.8 | 2.6 | 2.6 | 2.5
生活環境項目 | pH |  |  | 8.3 | 8.4 | 8.5 | 8.5 | 8.3 | 8.7 | 8.7 | 8.1 | 8.5 | 8.7 | 8.5 | 8.6
| DO |  | (mg/L) | 7.6 | 6.8 | 7.3 | 6.7 | 7.4 | 7.6 | 8.1 | 8.3 | 7.8 | 7.5 | 9.2 | 8.6
| BOD |  | (mg/L)
| COD |  | (mg/L) | 1.1 | 1.8 | 1.6 | 2.4 | 2.5 | 2.3 | 2.4 | 1.5 | 1.0 | 1.4 | 1.3 | 1.0
| SS |  | (mg/L)
| 大腸菌群数 |  | (MPN/100mL)
| 全窒素 |  | (mg/L) | 0.22 | 0.15 | 0.16 | 0.32 | 0.80 | 0.38 | 0.37 | 0.42 | 0.16 | 0.16 | 0.14 | 0.12
| 全リン |  | (mg/L) | 0.019 | 0.019 | 0.016 | 0.035 | 0.071 | 0.040 | 0.035 | 0.035 | 0.020 | 0.024 | 0.016 | 0.017
| 全亜鉛 |  | (mg/L)
| 底層DO |  | (mg/L)
| ノニルフェノール |  | (mg/L)
| ノニルフェノール異性体No.01 |  | (mg/L)
| ノニルフェノール異性体No.02 |  | (mg/L)
| ノニルフェノール異性体No.03 |  | (mg/L)
| ノニルフェノール異性体No.04 |  | (mg/L)
| ノニルフェノール異性体No.05 |  | (mg/L)
| ノニルフェノール異性体No.06 |  | (mg/L)
| ノニルフェノール異性体No.07 |  | (mg/L)
| ノニルフェノール異性体No.08 |  | (mg/L)
| ノニルフェノール異性体No.09 |  | (mg/L)
| ノニルフェノール異性体No.10 |  | (mg/L)
| ノニルフェノール異性体No.11 |  | (mg/L)
| ノニルフェノール異性体No.12 |  | (mg/L)
| ノニルフェノール異性体No.13 |  | (mg/L)
| LAS |  | (mg/L)
| C10-LAS |  | (mg/L)
| C11-LAS |  | (mg/L)
| C12-LAS |  | (mg/L)
| C13-LAS |  | (mg/L)
| C14-LAS |  | (mg/L)
健康項目 | カドミウム |  | (mg/L)
| 全シアン |  | (mg/L)
| 鉛 |  | (mg/L)
| 六価クロム |  | (mg/L)
| 砒素 |  | (mg/L)
| 総水銀 |  | (mg/L)
| アルキル水銀 |  | (mg/L)
| PCB |  | (mg/L)
| ジクロロメタン |  | (mg/L)
| 四塩化炭素 |  | (mg/L)
| 1,2-ジクロロエタン |  | (mg/L)
| 1,1-ジクロロエチレン |  | (mg/L)
| シス-1,2-ジクロロエチレン |  | (mg/L)
| 1,1,1-トリクロロエタン |  | (mg/L)
| 1,1,2-トリクロロエタン |  | (mg/L)
| トリクロロエチレン |  | (mg/L)
| テトラクロロエチレン |  | (mg/L)
| 1,3-ジクロロプロペン |  | (mg/L)
| チウラム |  | (mg/L)
| シマジン |  | (mg/L)
| チオベンカルブ |  | (mg/L)
| ベンゼン |  | (mg/L)
| セレン |  | (mg/L)
| 硝酸性窒素及び亜硝酸性窒素 |  | (mg/L) | 0.07 | 0.02 | <0.02 | 0.05 | 0.38 | 0.09 | 0.04 | 0.16 | 0.07 | 0.11 | 0.03 | 0.04
| ふっ素 |  | (mg/L)
| ほう素 |  | (mg/L)
| 1,4-ジオキサン |  | (mg/L)
特殊 項目 | 銅 |  | (mg/L)
| クロム |  | (mg/L)
その他の項目 | アンモニア性窒素 |  | (mg/L) | 0.01 | 0.03 | <0.01 | 0.02 | 0.05 | 0.03 | 0.10 | 0.08 | 0.01 | 0.01 | <0.01 | 0.01
| 亜硝酸性窒素 |  | (mg/L) | <0.01 | <0.01 | <0.01 | <0.01 | 0.02 | <0.01 | <0.01 | <0.01 | <0.01 | <0.01 | <0.01 | <0.01
| 硝酸性窒素 |  | (mg/L) | 0.06 | 0.01 | <0.01 | 0.04 | 0.36 | 0.08 | 0.03 | 0.15 | 0.06 | 0.10 | 0.02 | 0.03
| 燐酸性燐 |  | (mg/L) | 0.007 | <0.005 | <0.005 | <0.005 | <0.005 | <0.005 | <0.005 | 0.015 | 0.008 | 0.015 | <0.005 | 0.006
| 塩化物イオン |  | (mg/L) | 16480 | 18050 | 17820 | 15560 | 10670 | 14360 | 16280 | 16090 | 18600 | 19100 | 18500 | 19130
| クロロフィルa |  | (µg/L)
| クロロフィルb |  | (µg/L)
| クロロフィルc |  | (µg/L)
| ろ過COD |  | (mg/L)
※ < は数値未満であることを示しています。

## 213-2
公共用水域測定結果表 |  |  |  | 調査年度 | 令和3年度 | 水域名 | 浜名湖水域 | 浜松市 地点番号 | 213-2 | 全国統一 地点番号 | 2260753 | 地点名 | 浜名湖 雄踏 (底層)
採取月日 |  |  |  | 2021-04-20 | 2021-05-18 | 2021-06-15 | 2021-07-13 | 2021-08-17 | 2021-09-14 | 2021-10-12 | 2021-11-11 | 2021-12-07 | 2022-01-20 | 2022-02-08 | 2022-03-08
採取時刻 |  |  |  | 9:40 | 9:20 | 9:20 | 9:10 | 9:10 | 9:15 | 9:15 | 9:15 | 9:15 | 9:10 | 9:10 | 9:20
一般項目 | 天候 |  |  | 晴れ | 晴れ | 晴れ | 晴れ | 曇り | 雨 | 晴れ | 晴れ | 雨 | 晴れ | 曇り | 快晴
| 気温 |  | (℃) | 18.8 | 24.0 | 24.8 | 27.4 | 24.9 | 24.1 | 26.8 | 16.9 | 12.8 | 7.3 | 7.0 | 9.3
| 水温 |  | (℃) | 16.4 | 20.0 | 23.2 | 24.5 | 25.5 | 26.4 | 26.0 | 16.5 | 17.6 | 14.3 | 9.0 | 14.3
色相
臭気
| 河川 | 流量 | (m3/s)
採取位置
|  | 透視度 | (cm)
| 湖沼 | 採取水深 | (m) | 2.0 | 2.3 | 2.0 | 2.4 | 2.0 | 1.7 | 2.1 | 1.6 | 2.3 | 2.1 | 2.1 | 2.0
|  | 全水深 | (m) | 2.6 | 2.8 | 3.0 | 2.9 | 2.5 | 2.2 | 2.6 | 2.1 | 2.8 | 2.6 | 2.6 | 2.5
|  | 透明度 | (m) | 2.6 | 2.3 | 3.0 | 2.1 | 1.5 | 1.5 | 1.7 | 2.1 | 2.8 | 2.6 | 2.6 | 2.5
生活環境項目 | pH |  |  | 8.7 | 8.4 | 8.5 | 8.5 | 8.3 | 8.7 | 8.7 | 7.9 | 8.5 | 8.7 | 8.5 | 8.7
| DO |  | (mg/L)
| BOD |  | (mg/L)
| COD |  | (mg/L) | 0.8 | 1.8 | 1.5 | 2.1 | 2.1 | 2.4 | 2.2 | 1.4 | 0.9 | 1.1 | 1.4 | 1.0
| SS |  | (mg/L)
| 大腸菌群数 |  | (MPN/100mL)
| 全窒素 |  | (mg/L) | 0.15 | 0.14 | 0.13 | 0.24 | 0.58 | 0.29 | 0.37 | 0.39 | 0.16 | 0.19 | 0.14 | 0.11
| 全リン |  | (mg/L) | 0.019 | 0.019 | 0.016 | 0.022 | 0.058 | 0.035 | 0.036 | 0.035 | 0.021 | 0.024 | 0.022 | 0.017
| 全亜鉛 |  | (mg/L)
| 底層DO |  | (mg/L) | 7.6 | 7.2 | 7.4 | 6.9 | 6.4 | 7.8 | 6.8 | 8.2 | 7.6 | 7.3 | 9.2 | 8.3
| ノニルフェノール |  | (mg/L)
| ノニルフェノール異性体No.01 |  | (mg/L)
| ノニルフェノール異性体No.02 |  | (mg/L)
| ノニルフェノール異性体No.03 |  | (mg/L)
| ノニルフェノール異性体No.04 |  | (mg/L)
| ノニルフェノール異性体No.05 |  | (mg/L)
| ノニルフェノール異性体No.06 |  | (mg/L)
| ノニルフェノール異性体No.07 |  | (mg/L)
| ノニルフェノール異性体No.08 |  | (mg/L)
| ノニルフェノール異性体No.09 |  | (mg/L)
| ノニルフェノール異性体No.10 |  | (mg/L)
| ノニルフェノール異性体No.11 |  | (mg/L)
| ノニルフェノール異性体No.12 |  | (mg/L)
| ノニルフェノール異性体No.13 |  | (mg/L)
| LAS |  | (mg/L)
| C10-LAS |  | (mg/L)
| C11-LAS |  | (mg/L)
| C12-LAS |  | (mg/L)
| C13-LAS |  | (mg/L)
| C14-LAS |  | (mg/L)
健康項目 | カドミウム |  | (mg/L)
| 全シアン |  | (mg/L)
| 鉛 |  | (mg/L)
| 六価クロム |  | (mg/L)
| 砒素 |  | (mg/L)
| 総水銀 |  | (mg/L)
| アルキル水銀 |  | (mg/L)
| PCB |  | (mg/L)
| ジクロロメタン |  | (mg/L)
| 四塩化炭素 |  | (mg/L)
| 1,2-ジクロロエタン |  | (mg/L)
| 1,1-ジクロロエチレン |  | (mg/L)
| シス-1,2-ジクロロエチレン |  | (mg/L)
| 1,1,1-トリクロロエタン |  | (mg/L)
| 1,1,2-トリクロロエタン |  | (mg/L)
| トリクロロエチレン |  | (mg/L)
| テトラクロロエチレン |  | (mg/L)
| 1,3-ジクロロプロペン |  | (mg/L)
| チウラム |  | (mg/L)
| シマジン |  | (mg/L)
| チオベンカルブ |  | (mg/L)
| ベンゼン |  | (mg/L)
| セレン |  | (mg/L)
| 硝酸性窒素及び亜硝酸性窒素 |  | (mg/L) | 0.03 | <0.02 | <0.02 | 0.02 | 0.23 | 0.04 | 0.03 | 0.14 | 0.07 | 0.10 | 0.03 | 0.04
| ふっ素 |  | (mg/L)
| ほう素 |  | (mg/L)
| 1,4-ジオキサン |  | (mg/L)
特殊 項目 | 銅 |  | (mg/L)
| クロム |  | (mg/L)
その他の項目 | アンモニア性窒素 |  | (mg/L) | 0.01 | 0.03 | <0.01 | 0.03 | 0.11 | 0.02 | 0.10 | 0.07 | 0.01 | <0.01 | <0.01 | <0.01
| 亜硝酸性窒素 |  | (mg/L) | <0.01 | <0.01 | <0.01 | <0.01 | 0.01 | <0.01 | <0.01 | <0.01 | <0.01 | <0.01 | <0.01 | <0.01
| 硝酸性窒素 |  | (mg/L) | 0.02 | <0.01 | <0.01 | 0.01 | 0.22 | 0.03 | 0.02 | 0.13 | 0.06 | 0.09 | 0.02 | 0.03
| 燐酸性燐 |  | (mg/L) | 0.006 | <0.005 | <0.005 | <0.005 | 0.012 | <0.005 | <0.005 | 0.015 | 0.009 | 0.013 | <0.005 | 0.008
| 塩化物イオン |  | (mg/L) | 18220 | 18200 | 17860 | 18100 | 13180 | 15120 | 16420 | 16190 | 18580 | 19090 | 18630 | 19130
| クロロフィルa |  | (µg/L)
| クロロフィルb |  | (µg/L)
| クロロフィルc |  | (µg/L)
| ろ過COD |  | (mg/L)
※ < は数値未満であることを示しています。

## 220-1
公共用水域測定結果表 |  |  |  | 調査年度 | 令和3年度 | 水域名 | 浜名湖水域 | 浜松市 地点番号 | 220-1 | 全国統一 地点番号 | 2250151 | 地点名 | 佐鳴湖 湖心
採取月日 |  |  |  | 2021-04-13 | 2022-05-11 | 2021-06-01 | 2021-07-06 | 2021-08-04 | 2021-09-07 | 2021-10-05 | 2021-11-18 | 2021-12-07 | 2022-01-11 | 2022-02-01 | 2022-03-01
採取時刻 |  |  |  | 8:45 | 8:40 | 8:40 | 8:45 | 8:30 | 8:50 | 8:40 | 8:50 | 8:40 | 8:40 | 8:45 | 8:35
一般項目 | 天候 |  |  | 曇り | 晴れ | 晴れ | 曇り | 晴れ | 晴れ | 晴れ | 晴れ | 雨 | 曇り | 晴れ | 晴れ
| 気温 |  | (℃) | 15.1 | 22.2 | 25.2 | 28.2 | 31.7 | 24.4 | 24.6 | 14.5 | 11.8 | 8.0 | 6.5 | 12.3
| 水温 |  | (℃) | 16.5 | 20.4 | 23.0 | 26.4 | 30.3 | 25.1 | 24.4 | 15.3 | 11.2 | 7.3 | 5.3 | 9.5
| 色相 |  |  | 灰黄色・淡(明) | 灰緑色・中 | 灰黄色・淡(明) | 灰緑色・淡(明) | 黄緑色・淡(明) | 灰黄色・淡(明) | 黄褐色・淡(明) | 黄緑色・淡(明) | 黄褐色・淡(明) | 灰黄色・淡(明) | 灰黄色・淡(明) | 灰黄色・淡(明)
| 臭気 |  |  | 無臭 | 無臭 | 無臭 | 無臭 | 無臭 | 無臭 | 無臭 | 無臭 | 無臭 | 無臭 | 無臭 | 無臭
| 河川 | 流量 | (m3/s)
採取位置
|  | 透視度 | (cm) | 11 | 10 | 15 | 19 | 14 | 20 | 20 | >30 | 20 | 15 | 17 | 16
| 湖沼 | 採取水深 | (m) | 0.0 | 0.0 | 0.0 | 0.0 | 0.0 | 0.0 | 0.0 | 0.0 | 0.0 | 0.0 | 0.0 | 0.0
|  | 全水深 | (m) | 2.0 | 2.2 | 2.1 | 2.2 | 2.3 | 2.5 | 2.4 | 2.3 | 2.0 | 1.8 | 2.1 | 2.1
|  | 透明度 | (m) | 0.2 | 0.2 | 0.2 | 0.3 | 0.2 | 0.3 | 0.3 | 0.4 | 0.3 | 0.3 | 0.2 | 0.2
生活環境項目 | pH |  |  | 8.3 | 8.1 | 7.8 | 8.2 | 8.8 | 7.9 | 8.4 | 8.6 | 8.9 | 8.8 | 9.0 | 8.7
| DO |  | (mg/L) | 11 | 10 | 9.3 | 12 | 12 | 8.4 | 11 | 12 | 12 | 16 | 14 | 14
| BOD |  | (mg/L) | 8.1 | 5.8 | 3.9 | 4.1 | 6.5 | 3.8 | 5.1 | 4.6 | 5.7 | 6.8 | 7.5 | 7.4
| COD |  | (mg/L) | 8.1 | 7.6 | 5.7 | 5.4 | 9.1 | 6.2 | 6.6 | 5.8 | 6.9 | 7.1 | 7.6 | 9.0
| SS |  | (mg/L) | 38 | 30 | 18 | 9 | 7 | 13 | 14 | 12 | 21 | 24 | 22 | 27
| 大腸菌群数 |  | (MPN/100mL)
| 全窒素 |  | (mg/L) | 1.0 | 1.1 | 1.1 | 1.2 | 1.4 | 1.1 | 1.1 | 1.3 | 1.2 | 1.5 | 1.5 | 1.6
| 全リン |  | (mg/L) | 0.15 | 0.12 | 0.10 | 0.19 | 0.23 | 0.13 | 0.12 | 0.093 | 0.099 | 0.059 | 0.068 | 0.10
| 全亜鉛 |  | (mg/L) |  |  |  |  | 0.009 | [5 empty] | 0.008
| 底層DO |  | (mg/L)
| ノニルフェノール |  | (mg/L)
| ノニルフェノール異性体No.01 |  | (mg/L)
| ノニルフェノール異性体No.02 |  | (mg/L)
| ノニルフェノール異性体No.03 |  | (mg/L)
| ノニルフェノール異性体No.04 |  | (mg/L)
| ノニルフェノール異性体No.05 |  | (mg/L)
| ノニルフェノール異性体No.06 |  | (mg/L)
| ノニルフェノール異性体No.07 |  | (mg/L)
| ノニルフェノール異性体No.08 |  | (mg/L)
| ノニルフェノール異性体No.09 |  | (mg/L)
| ノニルフェノール異性体No.10 |  | (mg/L)
| ノニルフェノール異性体No.11 |  | (mg/L)
| ノニルフェノール異性体No.12 |  | (mg/L)
| ノニルフェノール異性体No.13 |  | (mg/L)
| LAS |  | (mg/L)
| C10-LAS |  | (mg/L)
| C11-LAS |  | (mg/L)
| C12-LAS |  | (mg/L)
| C13-LAS |  | (mg/L)
| C14-LAS |  | (mg/L)
健康項目 | カドミウム |  | (mg/L) |  |  |  |  | <0.0003 | [5 empty] | <0.0003
| 全シアン |  | (mg/L) |  |  |  |  | 不検出 | [5 empty] | 不検出
| 鉛 |  | (mg/L) |  |  |  |  | <0.005 | [5 empty] | <0.005
| 六価クロム |  | (mg/L) |  |  |  |  | <0.02 | [5 empty] | <0.02
| 砒素 |  | (mg/L) |  |  |  |  | <0.005 | [5 empty] | <0.005
| 総水銀 |  | (mg/L) |  | <0.0005 | [5 empty] | <0.0005
| アルキル水銀 |  | (mg/L)
| PCB |  | (mg/L)
| ジクロロメタン |  | (mg/L) |  | <0.002 | [5 empty] | <0.002
| 四塩化炭素 |  | (mg/L) |  | <0.0002 | [5 empty] | <0.0002
| 1,2-ジクロロエタン |  | (mg/L) |  | <0.0004 | [5 empty] | <0.0004
| 1,1-ジクロロエチレン |  | (mg/L) |  | <0.01 | [5 empty] | <0.01
| シス-1,2-ジクロロエチレン |  | (mg/L) |  | <0.004 | [5 empty] | <0.004
| 1,1,1-トリクロロエタン |  | (mg/L) |  | <0.0005 | [5 empty] | <0.0005
| 1,1,2-トリクロロエタン |  | (mg/L) |  | <0.0006 | [5 empty] | <0.0006
| トリクロロエチレン |  | (mg/L) |  | <0.001 | [5 empty] | <0.001
| テトラクロロエチレン |  | (mg/L) |  | <0.0005 | [5 empty] | <0.0005
| 1,3-ジクロロプロペン |  | (mg/L) |  | <0.0002 | [5 empty] | <0.0002
| チウラム |  | (mg/L) |  |  |  | <0.0006 | [5 empty] | <0.0006
| シマジン |  | (mg/L) |  |  |  | <0.0003 | [5 empty] | <0.0003
| チオベンカルブ |  | (mg/L) |  |  |  | <0.002 | [5 empty] | <0.002
| ベンゼン |  | (mg/L) |  | <0.001 | [5 empty] | <0.001
| セレン |  | (mg/L) |  |  |  |  | <0.002 | [5 empty] | <0.002
| 硝酸性窒素及び亜硝酸性窒素 |  | (mg/L) | <0.02 | 0.14 | 0.44 | 0.37 | <0.02 | 0.46 | 0.21 | 0.46 | 0.28 | 0.60 | 0.58 | 0.61
| ふっ素 |  | (mg/L) |  |  |  | 0.09 | [5 empty] | 0.18
| ほう素 |  | (mg/L) |  |  |  | 0.2 | [5 empty] | 0.7
| 1,4-ジオキサン |  | (mg/L)
特殊 項目 | 銅 |  | (mg/L) |  |  |  |  | <0.01 | [5 empty] | <0.01
| クロム |  | (mg/L) |  |  |  |  | <0.02 | [5 empty] | <0.02
その他の項目 | アンモニア性窒素 |  | (mg/L) | 0.01 | 0.03 | 0.06 | 0.03 | 0.04 | 0.04 | 0.02 | 0.02 | 0.01 | <0.01 | 0.04 | 0.02
| 亜硝酸性窒素 |  | (mg/L) | <0.01 | 0.01 | 0.01 | <0.01 | <0.01 | <0.01 | <0.01 | 0.02 | 0.02 | 0.01 | 0.01 | 0.01
| 硝酸性窒素 |  | (mg/L) | <0.01 | 0.13 | 0.43 | 0.36 | <0.01 | 0.45 | 0.20 | 0.44 | 0.26 | 0.59 | 0.57 | 0.60
| 燐酸性燐 |  | (mg/L) | <0.005 | <0.005 | <0.005 | 0.027 | 0.13 | 0.041 | <0.005 | 0.005 | <0.005 | <0.005 | <0.005 | <0.005
| 塩化物イオン |  | (mg/L) | 2900 | 1500 | 1400 | 950 | 5100 | 1400 | 5500 | 4400 | 3700 | 3100 | 4400 | 4300
| クロロフィルa |  | (µg/L) | 97 | 160 | 45 | 37 | 37 | 19 | 88 | 52 | 130 | 82 | 77 | 100
| クロロフィルb |  | (µg/L) | 3 | 6 | 3 | 3 | 2 | 2 | 3 | <1 | <1 | 1 | <1 | <1
| クロロフィルc |  | (µg/L) | 32 | 51 | 13 | 10 | 6 | 10 | 33 | 19 | 33 | 26 | 21 | 29
| ろ過COD |  | (mg/L) | 2.6 | 4.2 | 2.7 | 3.3 | 6.0 | 4.8 | 3.8 | 3.3 | 3.4 | 3.6 | 3.4 | 4.2
※ < は数値未満であることを示しています。

## 220-2
公共用水域測定結果表 |  |  |  | 調査年度 | 令和3年度 | 水域名 | 浜名湖水域 | 浜松市 地点番号 | 220-2 | 全国統一 地点番号 | 2250151 | 地点名 | 佐鳴湖 湖心 (底層)
採取月日 |  |  |  | 2021-04-13 | 2022-05-11 | 2021-06-01 | 2021-07-06 | 2021-08-04 | 2021-09-07 | 2021-10-05 | 2021-11-18 | 2021-12-07 | 2022-01-11 | 2022-02-01 | 2022-03-01
採取時刻 |  |  |  | 8:55 | 8:45 | 8:45 | 8:50 | 8:35 | 8:55 | 8:45 | 8:53 | 8:45 | 8:45 | 8:50 | 8:40
一般項目 | 天候 |  |  | 曇り | 晴れ | 晴れ | 曇り | 晴れ | 晴れ | 晴れ | 晴れ | 雨 | 曇り | 晴れ | 晴れ
| 気温 |  | (℃) | 15.1 | 22.2 | 25.2 | 28.2 | 31.7 | 24.4 | 24.6 | 14.5 | 11.8 | 8.0 | 6.5 | 12.3
| 水温 |  | (℃) | 16.3 | 20.1 | 23.2 | 26.1 | 30.3 | 25.5 | 24.5 | 15.4 | 11.1 | 7.4 | 5.7 | 9.3
| 色相 |  |  | 灰黄色・淡(明) | 灰緑色・中 | 灰黄色・淡(明) | 灰緑色・淡(明) | 黄緑色・淡(明) | 灰黄色・淡(明) | 黄褐色・淡(明) | 黄緑色・淡(明) | 黄褐色・淡(明) | 灰黄色・淡(明) | 灰黄色・淡(明) | 灰黄色・淡(明)
| 臭気 |  |  | 無臭 | 無臭 | 無臭 | 無臭 | 無臭 | 無臭 | 無臭 | 無臭 | 無臭 | 無臭 | 無臭 | 無臭
| 河川 | 流量 | (m3/s)
採取位置
|  | 透視度 | (cm) | 11 | 9 | 14 | 19 | 15 | 19 | 17 | 27 | 17 | 13 | 16 | 15
| 湖沼 | 採取水深 | (m) | 1.8 | 2.0 | 1.9 | 2.0 | 2.1 | 2.3 | 2.2 | 2.1 | 1.8 | 1.6 | 1.9 | 1.9
|  | 全水深 | (m) | 2.0 | 2.2 | 2.1 | 2.2 | 2.3 | 2.5 | 2.4 | 2.3 | 2.0 | 1.8 | 2.1 | 2.1
|  | 透明度 | (m) | 0.2 | 0.2 | 0.2 | 0.3 | 0.2 | 0.3 | 0.3 | 0.4 | 0.3 | 0.3 | 0.2 | 0.2
生活環境項目 | pH |  |  | 8.5 | 8.2 | 7.8 | 8.1 | 8.6 | 7.9 | 8.3 | 8.4 | 8.8 | 8.9 | 9.0 | 8.8
| DO |  | (mg/L)
| BOD |  | (mg/L)
| COD |  | (mg/L)
| SS |  | (mg/L)
| 大腸菌群数 |  | (MPN/100mL)
| 全窒素 |  | (mg/L)
| 全リン |  | (mg/L)
| 全亜鉛 |  | (mg/L)
| 底層DO |  | (mg/L) | 10 | 9.6 | 8.5 | 9.2 | 5.3 | 7.0 | 7.8 | 11 | 11 | 15 | 14 | 13
| ノニルフェノール |  | (mg/L)
| ノニルフェノール異性体No.01 |  | (mg/L)
| ノニルフェノール異性体No.02 |  | (mg/L)
| ノニルフェノール異性体No.03 |  | (mg/L)
| ノニルフェノール異性体No.04 |  | (mg/L)
| ノニルフェノール異性体No.05 |  | (mg/L)
| ノニルフェノール異性体No.06 |  | (mg/L)
| ノニルフェノール異性体No.07 |  | (mg/L)
| ノニルフェノール異性体No.08 |  | (mg/L)
| ノニルフェノール異性体No.09 |  | (mg/L)
| ノニルフェノール異性体No.10 |  | (mg/L)
| ノニルフェノール異性体No.11 |  | (mg/L)
| ノニルフェノール異性体No.12 |  | (mg/L)
| ノニルフェノール異性体No.13 |  | (mg/L)
| LAS |  | (mg/L)
| C10-LAS |  | (mg/L)
| C11-LAS |  | (mg/L)
| C12-LAS |  | (mg/L)
| C13-LAS |  | (mg/L)
| C14-LAS |  | (mg/L)
健康項目 | カドミウム |  | (mg/L)
| 全シアン |  | (mg/L)
| 鉛 |  | (mg/L)
| 六価クロム |  | (mg/L)
| 砒素 |  | (mg/L)
| 総水銀 |  | (mg/L)
| アルキル水銀 |  | (mg/L)
| PCB |  | (mg/L)
| ジクロロメタン |  | (mg/L)
| 四塩化炭素 |  | (mg/L)
| 1,2-ジクロロエタン |  | (mg/L)
| 1,1-ジクロロエチレン |  | (mg/L)
| シス-1,2-ジクロロエチレン |  | (mg/L)
| 1,1,1-トリクロロエタン |  | (mg/L)
| 1,1,2-トリクロロエタン |  | (mg/L)
| トリクロロエチレン |  | (mg/L)
| テトラクロロエチレン |  | (mg/L)
| 1,3-ジクロロプロペン |  | (mg/L)
| チウラム |  | (mg/L)
| シマジン |  | (mg/L)
| チオベンカルブ |  | (mg/L)
| ベンゼン |  | (mg/L)
| セレン |  | (mg/L)
| 硝酸性窒素及び亜硝酸性窒素 |  | (mg/L)
| ふっ素 |  | (mg/L)
| ほう素 |  | (mg/L)
| 1,4-ジオキサン |  | (mg/L)
特殊 項目 | 銅 |  | (mg/L)
| クロム |  | (mg/L)
その他の項目 | アンモニア性窒素 |  | (mg/L)
| 亜硝酸性窒素 |  | (mg/L)
| 硝酸性窒素 |  | (mg/L)
| 燐酸性燐 |  | (mg/L)
| 塩化物イオン |  | (mg/L) | 2800 | 1500 | 1400 | 1100 | 5900 | 1900 | 5800 | 4600 | 4000 | 3300 | 5100 | 5200
| クロロフィルa |  | (µg/L)
| クロロフィルb |  | (µg/L)
| クロロフィルc |  | (µg/L)
| ろ過COD |  | (mg/L)
※ < は数値未満であることを示しています。

## 230
公共用水域測定結果表 |  |  |  | 調査年度 | 令和3年度 | 水域名 | 浜名湖水域 | 浜松市 地点番号 | 230 | 全国統一 地点番号 | 2223901 | 地点名 | 花川 花川橋
採取月日 |  |  |  | 2021-04-13 | 2022-05-11 | 2021-06-01 | 2021-07-06 | 2021-08-04 | 2021-09-07 | 2021-10-05 | 2021-11-18 | 2021-12-07 | 2022-01-11 | 2022-02-01 | 2022-03-01
採取時刻 |  |  |  | 9:05 | 10:20 | 10:10 | 10:30 | 10:00 | 11:10 | 12:15 | 9:40 | 10:35 | 10:15 | 9:40 | 10:50
一般項目 | 天候 |  |  | 雨 | 薄曇り | 晴れ | 曇り | 晴れ | 曇り | 晴れ | 薄曇り | 時々雨 | 雨 | 快晴 | 曇り
| 気温 |  | (℃) | 15.4 | 22.1 | 25.4 | 26.2 | 32.1 | 25.2 | 27.8 | 15.7 | 13.6 | 8.8 | 5.7 | 16.5
| 水温 |  | (℃) | 15.2 | 20.9 | 21.0 | 22.2 | 25.2 | 23.0 | 22.5 | 14.2 | 13.3 | 9.3 | 6.1 | 9.7
| 色相 |  |  | 無色 | 無色 | 無色 | 無色 | 無色 | 無色 | 無色 | 無色 | 灰黄色・淡(明) | 無色 | 無色 | 無色
臭気 | bar: 雨 to 曇り
| 河川 | 流量 | (m3/s) | 1.54 | 0.63 | 1.71 | 1.98 | 0.98 | 1.34 | 1.04 | 0.86 | 1.88 | 0.29 | 0.56 | 0.50
|  | 採取位置 |  | 流心(中央) | 流心(中央) | 流心(中央) | 流心(中央) | 流心(中央) | 流心(中央) | 流心(中央) | 流心(中央) | 流心(中央) | 流心(中央) | 流心(中央) | 流心(中央)
|  | 透視度 | (cm) | >30 | >30 | >30 | >30 | >30 | >30 | >30 | >30 | >30 | >30 | >30 | >30
| 湖沼 | 採取水深 | (m)
|  | 全水深 | (m)
|  | 透明度 | (m)
生活環境項目 | pH |  |  | 8.6 | 8.5 | 7.9 | 8.0 | 8.4 | 8.2 | 8.5 | 7.7 | 7.6 | 7.6 | 8.0 | 8.1
| DO |  | (mg/L) | 13 | 13 | 10 | 8.7 | 8.8 | 9.2 | 9.7 | 11 | 10 | 11 | 11 | 14
| BOD |  | (mg/L) | 1.4 | 1.8 | 1.2 | 1.0 | 1.8 | 1.2 | 1.2 | 0.8 | 2.2 | 1.6 | 1.8 | 1.3
| COD |  | (mg/L) | 3.4 | 2.8 | 2.4 | 2.3 | 3.1 | 2.3 | 2.6 | 2.3 | 4.3 | 3.8 | 3.7 | 4.5
| SS |  | (mg/L) | 2 | 1 | 5 | 5 | 3 | 4 | 3 | 1 | 11 | 2 | 2 | 1
| 大腸菌群数 |  | (MPN/100mL)
| 全窒素 |  | (mg/L) | 5.9 | 5.2 | 5.5 | 6.7 | 5.5 | 5.5 | 6.0 | 7.5 | 6.0 | 5.9 | 5.8 | 4.9
| 全リン |  | (mg/L) | 0.10 | 0.13 | 0.091 | 0.088 | 0.12 | 0.094 | 0.10 | 0.11 | 0.19 | 0.12 | 0.15 | 0.17
| 全亜鉛 |  | (mg/L) | 晴れ: 0.005; 快晴: 0.016
| 底層DO |  | (mg/L)
| ノニルフェノール |  | (mg/L)
| ノニルフェノール異性体No.01 |  | (mg/L)
| ノニルフェノール異性体No.02 |  | (mg/L)
| ノニルフェノール異性体No.03 |  | (mg/L)
| ノニルフェノール異性体No.04 |  | (mg/L)
| ノニルフェノール異性体No.05 |  | (mg/L)
| ノニルフェノール異性体No.06 |  | (mg/L)
| ノニルフェノール異性体No.07 |  | (mg/L)
| ノニルフェノール異性体No.08 |  | (mg/L)
| ノニルフェノール異性体No.09 |  | (mg/L)
| ノニルフェノール異性体No.10 |  | (mg/L)
| ノニルフェノール異性体No.11 |  | (mg/L)
| ノニルフェノール異性体No.12 |  | (mg/L)
| ノニルフェノール異性体No.13 |  | (mg/L)
| LAS |  | (mg/L)
| C10-LAS |  | (mg/L)
| C11-LAS |  | (mg/L)
| C12-LAS |  | (mg/L)
| C13-LAS |  | (mg/L)
| C14-LAS |  | (mg/L)
健康項目 | カドミウム |  | (mg/L) | 晴れ: <0.0003; 快晴: <0.0003
| 全シアン |  | (mg/L) | 晴れ: 不検出; 快晴: 不検出
| 鉛 |  | (mg/L) | 晴れ: <0.005; 快晴: <0.005
| 六価クロム |  | (mg/L) | 晴れ: <0.02; 快晴: <0.02
| 砒素 |  | (mg/L) | 晴れ: <0.005; 快晴: <0.005
| 総水銀 |  | (mg/L) | 晴れ: <0.0005; 快晴: <0.0005
| アルキル水銀 |  | (mg/L)
| PCB |  | (mg/L)
| ジクロロメタン |  | (mg/L) | 薄曇り: <0.002; 薄曇り: <0.002
| 四塩化炭素 |  | (mg/L) | 薄曇り: <0.0002; 薄曇り: <0.0002
| 1,2-ジクロロエタン |  | (mg/L) | 薄曇り: <0.0004; 薄曇り: <0.0004
| 1,1-ジクロロエチレン |  | (mg/L) | 薄曇り: <0.01; 薄曇り: <0.01
| シス-1,2-ジクロロエチレン |  | (mg/L) | 薄曇り: <0.004; 薄曇り: <0.004
| 1,1,1-トリクロロエタン |  | (mg/L) | 薄曇り: <0.0005; 薄曇り: <0.0005
| 1,1,2-トリクロロエタン |  | (mg/L) | 薄曇り: <0.0006; 薄曇り: <0.0006
| トリクロロエチレン |  | (mg/L) | 薄曇り: <0.001; 薄曇り: <0.001
| テトラクロロエチレン |  | (mg/L) | 薄曇り: <0.0005; 薄曇り: <0.0005
| 1,3-ジクロロプロペン |  | (mg/L) | 薄曇り: <0.0002; 薄曇り: <0.0002
| チウラム |  | (mg/L) | 曇り: <0.0006; 雨: <0.0006
| シマジン |  | (mg/L) | 曇り: <0.0003; 雨: <0.0003
| チオベンカルブ |  | (mg/L) | 曇り: <0.002; 雨: <0.002
| ベンゼン |  | (mg/L) | 薄曇り: <0.001; 薄曇り: <0.001
| セレン |  | (mg/L) | 晴れ: <0.002; 快晴: <0.002
| 硝酸性窒素及び亜硝酸性窒素 |  | (mg/L) | 晴れ: 5.2; 晴れ: 4.9; 時々雨: 5.4; 快晴: 5.6
| ふっ素 |  | (mg/L) | 曇り: <0.08; 雨: <0.08
| ほう素 |  | (mg/L) | 曇り: 0.1; 雨: 0.2
| 1,4-ジオキサン |  | (mg/L)
特殊 項目 | 銅 |  | (mg/L) | 晴れ: <0.01; 快晴: <0.01
| クロム |  | (mg/L) | 晴れ: <0.02; 快晴: <0.02
その他の項目 | アンモニア性窒素 |  | (mg/L) | 晴れ: 0.05; 晴れ: 0.07; 時々雨: 0.25; 快晴: 0.22
| 亜硝酸性窒素 |  | (mg/L) | 晴れ: 0.04; 晴れ: 0.03; 時々雨: 0.09; 快晴: 0.06
| 硝酸性窒素 |  | (mg/L) | 晴れ: 5.2; 晴れ: 4.9; 時々雨: 5.4; 快晴: 5.6
| 燐酸性燐 |  | (mg/L) | 晴れ: 0.073; 晴れ: 0.074; 時々雨: 0.12; 快晴: 0.053
| 塩化物イオン |  | (mg/L) | 67 | 190 | 46 | 35 | 96 | 35 | 130 | 67 | 47 | 340 | 59 | 550
| クロロフィルa |  | (µg/L)
| クロロフィルb |  | (µg/L)
| クロロフィルc |  | (µg/L)
| ろ過COD |  | (mg/L)
※ < は数値未満であることを示しています。

## 250
公共用水域測定結果表 |  |  |  | 調査年度 | 令和3年度 | 水域名 | 馬込川水域 | 浜松市 地点番号 | 250 | 全国統一 地点番号 | 2223701 | 地点名 | 芳川 新川橋
採取月日 |  |  |  | 2021-05-13 | 2021-07-08 | 2021-09-16 | 2021-11-04 | 2022-01-06 | 2022-03-03
採取時刻 |  |  |  | 10:30 | 9:00 | 7:10 | 11:10 | 11:00 | 10:35
一般項目 | 天候 |  |  | 曇り | 曇り | 晴れ | 晴れ | 雨 | 晴れ
| 気温 |  | (℃) | 20.3 | 26.2 | 24.7 | 19.0 | 6.1 | 12.5
| 水温 |  | (℃) | 18.2 | 22.1 | 21.8 | 18.8 | 9.2 | 13.1
| 色相 |  |  | 赤褐色・淡(明) | 灰紫色・淡(明) | 赤褐色・淡(明) | 赤褐色・淡(明) | 黄色・淡(明) | 赤褐色・淡(明)
臭気 | bar: 2021-05-13 to 2022-03-03
| 河川 | 流量 | (m3/s) | 2.73 | 3.35 | 1.48 | 1.59 | 2.38 | 3.39
|  | 採取位置 |  | 流心(中央) | 流心(中央) | 流心(中央) | 流心(中央) | 流心(中央) | 流心(中央)
|  | 透視度 | (cm) | >30 | 13 | >30 | 28 | >30 | >30
| 湖沼 | 採取水深 | (m)
|  | 全水深 | (m)
|  | 透明度 | (m)
生活環境項目 | pH |  |  | 7.2 | 7.0 | 7.3 | 7.0 | 6.9 | 7.1
| DO |  | (mg/L) | 5.8 | 4.5 | 3.4 | 3.3 | 7.4 | 4.5
| BOD |  | (mg/L) | 3.2 | 3.3 | 2.8 | 1.4 | 1.6 | 3.3
| COD |  | (mg/L) | 7.6 | 6.0 | 9.3 | 11 | 5.0 | 10
| SS |  | (mg/L) | 8 | 36 | 5 | 8 | 6 | 11
| 大腸菌群数 |  | (MPN/100mL)
| 全窒素 |  | (mg/L) | 1.6 | 1.2 |  | 4.3 | 1.7
| 全リン |  | (mg/L) | 0.18 | 0.25 |  | 0.40 | 0.18
| 全亜鉛 |  | (mg/L) | 2021-07-08: 0.023; 2022-01-06: 0.007
| 底層DO |  | (mg/L)
| ノニルフェノール |  | (mg/L)
| ノニルフェノール異性体No.01 |  | (mg/L)
| ノニルフェノール異性体No.02 |  | (mg/L)
| ノニルフェノール異性体No.03 |  | (mg/L)
| ノニルフェノール異性体No.04 |  | (mg/L)
| ノニルフェノール異性体No.05 |  | (mg/L)
| ノニルフェノール異性体No.06 |  | (mg/L)
| ノニルフェノール異性体No.07 |  | (mg/L)
| ノニルフェノール異性体No.08 |  | (mg/L)
| ノニルフェノール異性体No.09 |  | (mg/L)
| ノニルフェノール異性体No.10 |  | (mg/L)
| ノニルフェノール異性体No.11 |  | (mg/L)
| ノニルフェノール異性体No.12 |  | (mg/L)
| ノニルフェノール異性体No.13 |  | (mg/L)
| LAS |  | (mg/L)
| C10-LAS |  | (mg/L)
| C11-LAS |  | (mg/L)
| C12-LAS |  | (mg/L)
| C13-LAS |  | (mg/L)
| C14-LAS |  | (mg/L)
健康項目 | カドミウム |  | (mg/L) | 2021-07-08: <0.0003; 2022-01-06: <0.0003
| 全シアン |  | (mg/L) | 2021-07-08: 不検出; 2022-01-06: 不検出
| 鉛 |  | (mg/L) | 2021-07-08: <0.005; 2022-01-06: <0.005
| 六価クロム |  | (mg/L) | 2021-07-08: <0.02; 2022-01-06: <0.02
| 砒素 |  | (mg/L) | 2021-07-08: <0.005; 2022-01-06: <0.005
| 総水銀 |  | (mg/L) | 2021-05-13: <0.0005; 2021-11-04: <0.0005
| アルキル水銀 |  | (mg/L)
| PCB |  | (mg/L)
| ジクロロメタン |  | (mg/L) | 2021-05-13: <0.002; 2021-11-04: <0.002
| 四塩化炭素 |  | (mg/L) | 2021-05-13: <0.0002; 2021-11-04: <0.0002
| 1,2-ジクロロエタン |  | (mg/L) | 2021-05-13: <0.0004; 2021-11-04: <0.0004
| 1,1-ジクロロエチレン |  | (mg/L) | 2021-05-13: <0.01; 2021-11-04: <0.01
| シス-1,2-ジクロロエチレン |  | (mg/L) | 2021-05-13: <0.004; 2021-11-04: <0.004
| 1,1,1-トリクロロエタン |  | (mg/L) | 2021-05-13: <0.0005; 2021-11-04: <0.0005
| 1,1,2-トリクロロエタン |  | (mg/L) | 2021-05-13: <0.0006; 2021-11-04: <0.0006
| トリクロロエチレン |  | (mg/L) | 2021-05-13: <0.001; 2021-11-04: <0.001
| テトラクロロエチレン |  | (mg/L) | 2021-05-13: <0.0005; 2021-11-04: <0.0005
| 1,3-ジクロロプロペン |  | (mg/L) | 2021-05-13: <0.0002; 2021-11-04: <0.0002
| チウラム |  | (mg/L) | 2021-09-16: <0.0006; 2022-03-03: <0.0006
| シマジン |  | (mg/L) | 2021-09-16: <0.0003; 2022-03-03: <0.0003
| チオベンカルブ |  | (mg/L) | 2021-09-16: <0.002; 2022-03-03: <0.002
| ベンゼン |  | (mg/L) | 2021-05-13: <0.001; 2021-11-04: <0.001
| セレン |  | (mg/L) | 2021-07-08: <0.002; 2022-01-06: <0.002
| 硝酸性窒素及び亜硝酸性窒素 |  | (mg/L) | 0.68 | 0.61 |  | 0.45 | 1.0
| ふっ素 |  | (mg/L) | 2021-07-08: 0.10; 2022-01-06: 0.15
| ほう素 |  | (mg/L) | 2021-07-08: <0.1; 2022-01-06: 0.1
| 1,4-ジオキサン |  | (mg/L)
特殊 項目 | 銅 |  | (mg/L) | 2021-07-08: <0.01; 2022-01-06: <0.01
| クロム |  | (mg/L) | 2021-07-08: <0.02; 2022-01-06: <0.02
その他の項目 | アンモニア性窒素 |  | (mg/L) | 2021-07-08: 0.64; 2022-01-06: 0.43
| 亜硝酸性窒素 |  | (mg/L) | 0.05 | 0.07 |  | 0.06 | 0.37
| 硝酸性窒素 |  | (mg/L) | 0.63 | 0.54 |  | 0.39 | 0.70
| 燐酸性燐 |  | (mg/L) | 2021-07-08: 0.11; 2022-01-06: 0.013
| 塩化物イオン |  | (mg/L) | 7 | 5 | 5 | 1500 | 640 | 1000
| クロロフィルa |  | (µg/L)
| クロロフィルb |  | (µg/L)
| クロロフィルc |  | (µg/L)
| ろ過COD |  | (mg/L)
※ < は数値未満であることを示しています。

## 260
公共用水域測定結果表 |  |  |  | 調査年度 | 令和3年度 | 水域名 | 天竜川水域 | 浜松市 地点番号 | 260 | 全国統一 地点番号 | 2223501 | 地点名 | 安間川 老間橋
採取月日 |  |  |  | 2021-04-08 | 2020-06-03 | 2021-08-05 | 2021-10-07 | 2021-12-02 | 2022-02-03
採取時刻 |  |  |  | 9:45 | 11:40 | 10:40 | 10:25 | 10:25 | 12:15
一般項目 | 天候 |  |  | 薄曇り | 晴れ | 晴れ | 晴れ | 快晴 | 曇り
| 気温 |  | (℃) | 19.9 | 25.8 | 30.6 | 26.1 | 12.0 | 8.7
| 水温 |  | (℃) | 17.7 | 21.3 | 27.1 | 22.8 | 11.2 | 8.9
| 色相 |  |  | 無色 | 灰黄色・淡(明) | 黄色・淡(明) | 無色 | 無色 | 黄色・淡(明)
| 臭気 |  |  | 無臭 | 無臭 | 無臭 | 無臭 | 無臭 | 無臭
| 河川 | 流量 | (m3/s) | 1.03 | 2.81 | 3.03 | 1.01 | 1.04 | 0.61
|  | 採取位置 |  | 流心(中央) | 流心(中央) | 流心(中央) | 流心(中央) | 流心(中央) | 流心(中央)
|  | 透視度 | (cm) | >30 | 21 | >30 | >30 | >30 | >30
| 湖沼 | 採取水深 | (m)
|  | 全水深 | (m)
|  | 透明度 | (m)
生活環境項目 | pH |  |  | 8.6 | 7.8 | 7.6 | 7.6 | 7.4 | 7.7
| DO |  | (mg/L) | 11 | 9.0 | 10 | 11 | 9.4 | 12
| BOD |  | (mg/L) | 0.8 | 1.4 | 1.1 | 0.7 | 1.7 | 2.8
| COD |  | (mg/L) | 2.7 | 3.3 | 2.5 | 2.4 | 4.0 | 4.2
| SS |  | (mg/L) | 7 | 26 | 7 | 5 | 4 | 10
| 大腸菌群数 |  | (MPN/100mL)
| 全窒素 |  | (mg/L) | 1.3 |  | 0.86 | 1.3 |  | 2.5
| 全リン |  | (mg/L) | 0.091 |  | 0.095 | 0.080 |  | 0.22
| 全亜鉛 |  | (mg/L) |  |  | 0.008 |  |  | 0.024
| 底層DO |  | (mg/L)
| ノニルフェノール |  | (mg/L)
| ノニルフェノール異性体No.01 |  | (mg/L)
| ノニルフェノール異性体No.02 |  | (mg/L)
| ノニルフェノール異性体No.03 |  | (mg/L)
| ノニルフェノール異性体No.04 |  | (mg/L)
| ノニルフェノール異性体No.05 |  | (mg/L)
| ノニルフェノール異性体No.06 |  | (mg/L)
| ノニルフェノール異性体No.07 |  | (mg/L)
| ノニルフェノール異性体No.08 |  | (mg/L)
| ノニルフェノール異性体No.09 |  | (mg/L)
| ノニルフェノール異性体No.10 |  | (mg/L)
| ノニルフェノール異性体No.11 |  | (mg/L)
| ノニルフェノール異性体No.12 |  | (mg/L)
| ノニルフェノール異性体No.13 |  | (mg/L)
| LAS |  | (mg/L)
| C10-LAS |  | (mg/L)
| C11-LAS |  | (mg/L)
| C12-LAS |  | (mg/L)
| C13-LAS |  | (mg/L)
| C14-LAS |  | (mg/L)
健康項目 | カドミウム |  | (mg/L) |  |  | <0.0003 |  |  | <0.0003
| 全シアン |  | (mg/L) |  |  | 不検出 |  |  | 不検出
| 鉛 |  | (mg/L) |  |  | <0.005 |  |  | <0.005
| 六価クロム |  | (mg/L) |  |  | <0.02 |  |  | <0.02
| 砒素 |  | (mg/L) |  |  | <0.005 |  |  | <0.005
| 総水銀 |  | (mg/L) |  |  | <0.0005 |  |  | <0.0005
| アルキル水銀 |  | (mg/L)
| PCB |  | (mg/L)
| ジクロロメタン |  | (mg/L) |  | <0.002 |  |  | <0.002
| 四塩化炭素 |  | (mg/L) |  | <0.0002 |  |  | <0.0002
| 1,2-ジクロロエタン |  | (mg/L) |  | <0.0004 |  |  | <0.0004
| 1,1-ジクロロエチレン |  | (mg/L) |  | <0.01 |  |  | <0.01
| シス-1,2-ジクロロエチレン |  | (mg/L) |  | <0.004 |  |  | <0.004
| 1,1,1-トリクロロエタン |  | (mg/L) |  | <0.0005 |  |  | <0.0005
| 1,1,2-トリクロロエタン |  | (mg/L) |  | <0.0006 |  |  | <0.0006
| トリクロロエチレン |  | (mg/L) |  | <0.001 |  |  | <0.001
| テトラクロロエチレン |  | (mg/L) |  | <0.0005 |  |  | <0.0005
| 1,3-ジクロロプロペン |  | (mg/L) |  | <0.0002 |  |  | <0.0002
| チウラム |  | (mg/L) |  | <0.0006 |  |  | <0.0006
| シマジン |  | (mg/L) |  | <0.0003 |  |  | <0.0003
| チオベンカルブ |  | (mg/L) |  | <0.002 |  |  | <0.002
| ベンゼン |  | (mg/L) |  | <0.001 |  |  | <0.001
| セレン |  | (mg/L) |  |  | <0.002 |  |  | <0.002
| 硝酸性窒素及び亜硝酸性窒素 |  | (mg/L) | 1.1 |  | 0.77 | 1.2 |  | 1.9
| ふっ素 |  | (mg/L) | 0.14 |  |  | 0.14
| ほう素 |  | (mg/L) | <0.1 |  |  | <0.1
| 1,4-ジオキサン |  | (mg/L)
特殊 項目 | 銅 |  | (mg/L) |  |  | <0.01 |  |  | <0.01
| クロム |  | (mg/L) |  |  | <0.02 |  |  | <0.02
その他の項目 | アンモニア性窒素 |  | (mg/L) | 0.17 |  |  | 0.04
| 亜硝酸性窒素 |  | (mg/L) | 0.03 |  | 0.01 | 0.01 |  | 0.08
| 硝酸性窒素 |  | (mg/L) | 1.1 |  | 0.76 | 1.2 |  | 1.9
| 燐酸性燐 |  | (mg/L) | 0.051 |  |  | 0.042
| 塩化物イオン |  | (mg/L) | 9 | 6 | 6 | 10 | 10 | 19
| クロロフィルa |  | (µg/L)
| クロロフィルb |  | (µg/L)
| クロロフィルc |  | (µg/L)
| ろ過COD |  | (mg/L)
※ < は数値未満であることを示しています。

## 270
公共用水域測定結果表 |  |  |  | 調査年度 | 令和3年度 | 水域名 | 浜名湖水域 | 浜松市 地点番号 | 270 | 全国統一 地点番号 | 2224601 | 地点名 | 西神田川 堀切橋
採取月日 |  |  |  | 2022-05-11 | 2021-07-06 | 2021-09-07 | 2021-11-18 | 2022-01-11 | 2022-03-01
採取時刻 |  |  |  | 10:00 | 10:30 | 9:55 | 9:50 | 9:55 | 9:40
一般項目 | 天候 |  |  | 晴れ | 曇り | 曇り | 曇り | 雨 | 曇り
| 気温 |  | (℃) | 23.8 | 30.3 | 24.3 | 17.2 | 8.7 | 10.7
| 水温 |  | (℃) | 19.3 | 21.7 | 22.3 | 15.6 | 10.2 | 10.3
| 色相 |  |  | 無色 | 無色 | 無色 | 無色 | 無色 | 無色
| 臭気 |  |  | 無臭 | 無臭 | 無臭 | 無臭 | 無臭 | 無臭
| 河川 | 流量 | (m3/s) | 0.13 | 0.57 | 0.54 | 0.17 | 0.05 | 0.06
|  | 採取位置 |  | 流心(中央) | 流心(中央) | 流心(中央) | 流心(中央) | 流心(中央) | 流心(中央)
|  | 透視度 | (cm) | >30 | >30 | >30 | >30 | >30 | >30
| 湖沼 | 採取水深 | (m)
|  | 全水深 | (m)
|  | 透明度 | (m)
生活環境項目 | pH |  |  | 8.8 | 7.4 | 7.8 | 7.3 | 7.6 | 7.8
| DO |  | (mg/L) | 10 | 8.3 | 8.6 | 8.0 | 8.8 | 11
| BOD |  | (mg/L) | 0.5 | 0.7 | 1.2 | 1.9 | 3.8 | 4.9
| COD |  | (mg/L) | 2.3 | 1.3 | 2.4 | 3.0 | 3.4 | 6.6
| SS |  | (mg/L) | <1 | 1 | 3 | <1 | <1 | <1
| 大腸菌群数 |  | (MPN/100mL)
| 全窒素 |  | (mg/L) | 3.1 | 3.1 | 3.0 | 2.5 | 2.9 | 2.4
| 全リン |  | (mg/L) | 0.091 | 0.043 | 0.076 | 0.070 | 0.051 | 0.039
| 全亜鉛 |  | (mg/L) | 0.003 |  |  | 0.002
| 底層DO |  | (mg/L)
| ノニルフェノール |  | (mg/L)
| ノニルフェノール異性体No.01 |  | (mg/L)
| ノニルフェノール異性体No.02 |  | (mg/L)
| ノニルフェノール異性体No.03 |  | (mg/L)
| ノニルフェノール異性体No.04 |  | (mg/L)
| ノニルフェノール異性体No.05 |  | (mg/L)
| ノニルフェノール異性体No.06 |  | (mg/L)
| ノニルフェノール異性体No.07 |  | (mg/L)
| ノニルフェノール異性体No.08 |  | (mg/L)
| ノニルフェノール異性体No.09 |  | (mg/L)
| ノニルフェノール異性体No.10 |  | (mg/L)
| ノニルフェノール異性体No.11 |  | (mg/L)
| ノニルフェノール異性体No.12 |  | (mg/L)
| ノニルフェノール異性体No.13 |  | (mg/L)
| LAS |  | (mg/L)
| C10-LAS |  | (mg/L)
| C11-LAS |  | (mg/L)
| C12-LAS |  | (mg/L)
| C13-LAS |  | (mg/L)
| C14-LAS |  | (mg/L)
健康項目 | カドミウム |  | (mg/L) | <0.0003 |  |  | <0.0003
| 全シアン |  | (mg/L) | 不検出 |  |  | 不検出
| 鉛 |  | (mg/L) | <0.005 |  |  | <0.005
| 六価クロム |  | (mg/L) | <0.02 |  |  | <0.02
| 砒素 |  | (mg/L) | <0.005 |  |  | <0.005
| 総水銀 |  | (mg/L) | <0.0005 |  |  | <0.0005
| アルキル水銀 |  | (mg/L)
| PCB |  | (mg/L)
| ジクロロメタン |  | (mg/L) |  | <0.002 |  |  | <0.002
| 四塩化炭素 |  | (mg/L) |  | <0.0002 |  |  | <0.0002
| 1,2-ジクロロエタン |  | (mg/L) |  | <0.0004 |  |  | <0.0004
| 1,1-ジクロロエチレン |  | (mg/L) |  | <0.01 |  |  | <0.01
| シス-1,2-ジクロロエチレン |  | (mg/L) |  | <0.004 |  |  | <0.004
| 1,1,1-トリクロロエタン |  | (mg/L) |  | <0.0005 |  |  | <0.0005
| 1,1,2-トリクロロエタン |  | (mg/L) |  | <0.0006 |  |  | <0.0006
| トリクロロエチレン |  | (mg/L) |  | <0.001 |  |  | <0.001
| テトラクロロエチレン |  | (mg/L) |  | <0.0005 |  |  | <0.0005
| 1,3-ジクロロプロペン |  | (mg/L) |  | <0.0002 |  |  | <0.0002
| チウラム |  | (mg/L) |  | <0.0006 |  |  | <0.0006
| シマジン |  | (mg/L) |  | <0.0003 |  |  | <0.0003
| チオベンカルブ |  | (mg/L) |  | <0.002 |  |  | <0.002
| ベンゼン |  | (mg/L) |  | <0.001 |  |  | <0.001
| セレン |  | (mg/L) | <0.002 |  |  | <0.002
| 硝酸性窒素及び亜硝酸性窒素 |  | (mg/L) | 2.8 |  | 2.6 | 2.2 |  | 2.4
| ふっ素 |  | (mg/L) |  | <0.08 |  |  | <0.08
| ほう素 |  | (mg/L) |  | <0.1 |  |  | <0.1
| 1,4-ジオキサン |  | (mg/L)
特殊 項目 | 銅 |  | (mg/L) | <0.01 |  |  | <0.01
| クロム |  | (mg/L) | <0.02 |  |  | <0.02
その他の項目 | アンモニア性窒素 |  | (mg/L) | 0.10 |  | 0.02 | 0.02 |  | 0.03
| 亜硝酸性窒素 |  | (mg/L) | 0.01 |  | <0.01 | <0.01 |  | 0.01
| 硝酸性窒素 |  | (mg/L) | 2.8 |  | 2.6 | 2.2 |  | 2.4
| 燐酸性燐 |  | (mg/L) | 0.078 |  | 0.053 | 0.045 |  | 0.021
| 塩化物イオン |  | (mg/L) | 17 | 7 | 6 | 1300 | 43 | 77
| クロロフィルa |  | (µg/L)
| クロロフィルb |  | (µg/L)
| クロロフィルc |  | (µg/L)
| ろ過COD |  | (mg/L)
※ < は数値未満であることを示しています。

## 271
公共用水域測定結果表 |  |  |  | 調査年度 | 令和3年度 | 水域名 | 浜名湖水域 | 浜松市 地点番号 | 271 | 全国統一 地点番号 | 2224701 | 地点名 | 釣橋川 三代橋
採取月日 |  |  |  | 2022-05-11 | 2021-07-06 | 2021-09-07 | 2021-11-18 | 2022-01-11 | 2022-03-01
採取時刻 |  |  |  | 11:55 | 10:10 | 11:30 | 10:45 | 10:20 | 11:00
一般項目 | 天候 |  |  | 晴れ | 曇り | 曇り | 曇り | 雨 | 曇り
| 気温 |  | (℃) | 26.7 | 30.1 | 27.8 | 19.8 | 8.3 | 12.2
| 水温 |  | (℃) | 21.1 | 21.6 | 23.3 | 15.6 | 8.3 | 8.2
| 色相 |  |  | 無色 | 無色 | 無色 | 無色 | 無色 | 無色
| 臭気 |  |  | 無臭 | 無臭 | 無臭 | 無臭 | 無臭 | 無臭
| 河川 | 流量 | (m3/s) | 1.19 | 3.87 | 3.76 | 0.10 | 0.20 | 0.09
|  | 採取位置 |  | 流心(中央) | 流心(中央) | 流心(中央) | 流心(中央) | 流心(中央) | 流心(中央)
|  | 透視度 | (cm) | >30 | >30 | >30 | >30 | >30 | >30
| 湖沼 | 採取水深 | (m)
|  | 全水深 | (m)
|  | 透明度 | (m)
生活環境項目 | pH |  |  | 8.1 | 7.3 | 7.4 | 7.7 | 7.6 | 7.5
| DO |  | (mg/L) | 12 | 8.5 | 8.4 | 7.2 | 9.9 | 9.4
| BOD |  | (mg/L) | 2.0 | 0.7 | 0.9 | 0.6 | 1.5 | 1.0
| COD |  | (mg/L) | 4.0 | 1.1 | 1.9 | 2.8 | 2.5 | 2.9
| SS |  | (mg/L) | 3 | 1 | 3 | 2 | 2 | 1
| 大腸菌群数 |  | (MPN/100mL)
| 全窒素 |  | (mg/L) | 1.9 | 3.5 | 3.0 | 1.7 | 2.0 | 1.7
| 全リン |  | (mg/L) | 0.042 | 0.056 | 0.077 | 0.045 | 0.032 | 0.038
| 全亜鉛 |  | (mg/L) | 0.005 |  |  | 0.008
| 底層DO |  | (mg/L)
| ノニルフェノール |  | (mg/L)
| ノニルフェノール異性体No.01 |  | (mg/L)
| ノニルフェノール異性体No.02 |  | (mg/L)
| ノニルフェノール異性体No.03 |  | (mg/L)
| ノニルフェノール異性体No.04 |  | (mg/L)
| ノニルフェノール異性体No.05 |  | (mg/L)
| ノニルフェノール異性体No.06 |  | (mg/L)
| ノニルフェノール異性体No.07 |  | (mg/L)
| ノニルフェノール異性体No.08 |  | (mg/L)
| ノニルフェノール異性体No.09 |  | (mg/L)
| ノニルフェノール異性体No.10 |  | (mg/L)
| ノニルフェノール異性体No.11 |  | (mg/L)
| ノニルフェノール異性体No.12 |  | (mg/L)
| ノニルフェノール異性体No.13 |  | (mg/L)
| LAS |  | (mg/L)
| C10-LAS |  | (mg/L)
| C11-LAS |  | (mg/L)
| C12-LAS |  | (mg/L)
| C13-LAS |  | (mg/L)
| C14-LAS |  | (mg/L)
健康項目 | カドミウム |  | (mg/L) | <0.0003 |  |  | <0.0003
| 全シアン |  | (mg/L) | 不検出 |  |  | 不検出
| 鉛 |  | (mg/L) | <0.005 |  |  | <0.005
| 六価クロム |  | (mg/L) | <0.02 |  |  | <0.02
| 砒素 |  | (mg/L) | <0.005 |  |  | <0.005
| 総水銀 |  | (mg/L) | <0.0005 |  |  | <0.0005
| アルキル水銀 |  | (mg/L)
| PCB |  | (mg/L)
| ジクロロメタン |  | (mg/L) |  | <0.002 |  |  | <0.002
| 四塩化炭素 |  | (mg/L) |  | <0.0002 |  |  | <0.0002
| 1,2-ジクロロエタン |  | (mg/L) |  | <0.0004 |  |  | <0.0004
| 1,1-ジクロロエチレン |  | (mg/L) |  | <0.01 |  |  | <0.01
| シス-1,2-ジクロロエチレン |  | (mg/L) |  | <0.004 |  |  | <0.004
| 1,1,1-トリクロロエタン |  | (mg/L) |  | <0.0005 |  |  | <0.0005
| 1,1,2-トリクロロエタン |  | (mg/L) |  | <0.0006 |  |  | <0.0006
| トリクロロエチレン |  | (mg/L) |  | <0.001 |  |  | <0.001
| テトラクロロエチレン |  | (mg/L) |  | <0.0005 |  |  | <0.0005
| 1,3-ジクロロプロペン |  | (mg/L) |  | <0.0002 |  |  | <0.0002
| チウラム |  | (mg/L) |  | <0.0006 |  |  | <0.0006
| シマジン |  | (mg/L) |  | <0.0003 |  |  | <0.0003
| チオベンカルブ |  | (mg/L) |  | <0.002 |  |  | <0.002
| ベンゼン |  | (mg/L) |  | <0.001 |  |  | <0.001
| セレン |  | (mg/L) | <0.002 |  |  | <0.002
| 硝酸性窒素及び亜硝酸性窒素 |  | (mg/L) | 1.2 |  | 2.7 | 1.0 |  | 1.1
| ふっ素 |  | (mg/L) |  | <0.08 |  |  | 0.44
| ほう素 |  | (mg/L) |  | <0.1 |  |  | 1.9
| 1,4-ジオキサン |  | (mg/L)
特殊 項目 | 銅 |  | (mg/L) | <0.01 |  |  | <0.01
| クロム |  | (mg/L) | <0.02 |  |  | <0.02
その他の項目 | アンモニア性窒素 |  | (mg/L) | 0.03 |  | 0.03 | 0.06 |  | 0.06
| 亜硝酸性窒素 |  | (mg/L) | 0.01 |  | <0.01 | 0.02 |  | 0.01
| 硝酸性窒素 |  | (mg/L) | 1.2 |  | 2.7 | 1.0 |  | 1.1
| 燐酸性燐 |  | (mg/L) | 0.009 |  | 0.059 | 0.035 |  | 0.017
| 塩化物イオン |  | (mg/L) | 8000 | 10 | 310 | 10000 | 8400 | 9300
| クロロフィルa |  | (µg/L)
| クロロフィルb |  | (µg/L)
| クロロフィルc |  | (µg/L)
| ろ過COD |  | (mg/L)
※ < は数値未満であることを示しています。

## 272
公共用水域測定結果表 |  |  |  | 調査年度 | 令和3年度 | 水域名 | 浜名湖水域 | 浜松市 地点番号 | 272 | 全国統一 地点番号 | 2224801 | 地点名 | 都筑大谷川 末端
採取月日 |  |  |  | 2022-05-11 | 2021-07-06 | 2021-09-07 | 2021-11-18 | 2022-01-11 | 2022-03-01
採取時刻 |  |  |  | 9:20 | 12:20 | 9:25 | 9:10 | 7:55 | 12:00
一般項目 | 天候 |  |  | 晴れ | 曇り | 曇り | 曇り | 曇り | 曇り
| 気温 |  | (℃) | 23.0 | 30.0 | 25.8 | 17.5 | 6.4 | 15.1
| 水温 |  | (℃) | 17.7 | 22.4 | 22.6 | 12.7 | 7.2 | 8.9
| 色相 |  |  | 無色 | 無色 | 無色 | 無色 | 無色 | 無色
| 臭気 |  |  | 無臭 | 無臭 | 無臭 | 無臭 | 無臭 | 無臭
| 河川 | 流量 | (m3/s) | 0.23 | 0.74 | 0.45 | 0.18 | 0.06 | 0.07
|  | 採取位置 |  | 流心(中央) | 流心(中央) | 流心(中央) | 流心(中央) | 流心(中央) | 流心(中央)
|  | 透視度 | (cm) | >30 | >30 | >30 | >30 | >30 | >30
| 湖沼 | 採取水深 | (m)
|  | 全水深 | (m)
|  | 透明度 | (m)
生活環境項目 | pH |  |  | 8.7 | 7.3 | 7.6 | 7.9 | 7.9 | 7.7
| DO |  | (mg/L) | 10 | 8.6 | 8.4 | 10 | 10 | 12
| BOD |  | (mg/L) | 0.8 | 0.8 | 1.1 | <0.5 | 0.7 | 0.5
| COD |  | (mg/L) | 2.6 | 2.1 | 2.9 | 2.3 | 2.6 | 3.4
| SS |  | (mg/L) | 2 | 2 | 3 | <1 | <1 | <1
| 大腸菌群数 |  | (MPN/100mL)
| 全窒素 |  | (mg/L) | 2.9 | 2.9 | 2.6 | 2.8 | 3.0 | 2.5
| 全リン |  | (mg/L) | 0.057 | 0.071 | 0.078 | 0.10 | 0.083 | 0.066
| 全亜鉛 |  | (mg/L) | 0.003 |  |  | 0.003
| 底層DO |  | (mg/L)
| ノニルフェノール |  | (mg/L)
| ノニルフェノール異性体No.01 |  | (mg/L)
| ノニルフェノール異性体No.02 |  | (mg/L)
| ノニルフェノール異性体No.03 |  | (mg/L)
| ノニルフェノール異性体No.04 |  | (mg/L)
| ノニルフェノール異性体No.05 |  | (mg/L)
| ノニルフェノール異性体No.06 |  | (mg/L)
| ノニルフェノール異性体No.07 |  | (mg/L)
| ノニルフェノール異性体No.08 |  | (mg/L)
| ノニルフェノール異性体No.09 |  | (mg/L)
| ノニルフェノール異性体No.10 |  | (mg/L)
| ノニルフェノール異性体No.11 |  | (mg/L)
| ノニルフェノール異性体No.12 |  | (mg/L)
| ノニルフェノール異性体No.13 |  | (mg/L)
| LAS |  | (mg/L)
| C10-LAS |  | (mg/L)
| C11-LAS |  | (mg/L)
| C12-LAS |  | (mg/L)
| C13-LAS |  | (mg/L)
| C14-LAS |  | (mg/L)
健康項目 | カドミウム |  | (mg/L) | <0.0003 |  |  | <0.0003
| 全シアン |  | (mg/L) | 不検出 |  |  | 不検出
| 鉛 |  | (mg/L) | <0.005 |  |  | <0.005
| 六価クロム |  | (mg/L) | <0.02 |  |  | <0.02
| 砒素 |  | (mg/L) | <0.005 |  |  | <0.005
| 総水銀 |  | (mg/L) | <0.0005 |  |  | <0.0005
| アルキル水銀 |  | (mg/L)
| PCB |  | (mg/L)
| ジクロロメタン |  | (mg/L) |  | <0.002 |  |  | <0.002
| 四塩化炭素 |  | (mg/L) |  | <0.0002 |  |  | <0.0002
| 1,2-ジクロロエタン |  | (mg/L) |  | <0.0004 |  |  | <0.0004
| 1,1-ジクロロエチレン |  | (mg/L) |  | <0.01 |  |  | <0.01
| シス-1,2-ジクロロエチレン |  | (mg/L) |  | <0.004 |  |  | <0.004
| 1,1,1-トリクロロエタン |  | (mg/L) |  | <0.0005 |  |  | <0.0005
| 1,1,2-トリクロロエタン |  | (mg/L) |  | <0.0006 |  |  | <0.0006
| トリクロロエチレン |  | (mg/L) |  | <0.001 |  |  | <0.001
| テトラクロロエチレン |  | (mg/L) |  | <0.0005 |  |  | <0.0005
| 1,3-ジクロロプロペン |  | (mg/L) |  | <0.0002 |  |  | <0.0002
| チウラム |  | (mg/L) |  | <0.0006 |  |  | <0.0006
| シマジン |  | (mg/L) |  | <0.0003 |  |  | <0.0003
| チオベンカルブ |  | (mg/L) |  | <0.002 |  |  | <0.002
| ベンゼン |  | (mg/L) |  | <0.001 |  |  | <0.001
| セレン |  | (mg/L) | <0.002 |  |  | <0.002
| 硝酸性窒素及び亜硝酸性窒素 |  | (mg/L) | 2.5 |  | 2.3 | 2.8 |  | 2.4
| ふっ素 |  | (mg/L) |  | 0.08 |  |  | 0.08
| ほう素 |  | (mg/L) |  | <0.1 |  |  | 0.1
| 1,4-ジオキサン |  | (mg/L)
特殊 項目 | 銅 |  | (mg/L) | <0.01 |  |  | <0.01
| クロム |  | (mg/L) | <0.02 |  |  | <0.02
その他の項目 | アンモニア性窒素 |  | (mg/L) | 0.04 |  | 0.04 | 0.03 |  | 0.03
| 亜硝酸性窒素 |  | (mg/L) | 0.01 |  | <0.01 | <0.01 |  | 0.02
| 硝酸性窒素 |  | (mg/L) | 2.5 |  | 2.3 | 2.8 |  | 2.4
| 燐酸性燐 |  | (mg/L) | 0.044 |  | 0.064 | 0.095 |  | 0.043
| 塩化物イオン |  | (mg/L) | 8 | 7 | 26 | 150 | 640 | 1500
| クロロフィルa |  | (µg/L)
| クロロフィルb |  | (µg/L)
| クロロフィルc |  | (µg/L)
| ろ過COD |  | (mg/L)
※ < は数値未満であることを示しています。

## 275
公共用水域測定結果表 |  |  |  | 調査年度 | 令和3年度 | 水域名 | 浜名湖水域 | 浜松市 地点番号 | 275 | 全国統一 地点番号 | - | 地点名 | 宇志川 東宇志橋
採取月日 |  |  |  | 2022-05-11 | 2021-07-06 | 2021-09-07 | 2021-11-18 | 2022-01-11 | 2022-03-01
採取時刻 |  |  |  | 12:40 | 9:30 | 12:05 | 9:30 | 8:20 | 11:40
一般項目 | 天候 |  |  | 晴れ | 曇り | 曇り | 曇り | 曇り | 曇り
| 気温 |  | (℃) | 25.2 | 28.0 | 27.1 | 17.8 | 6.1 | 14.8
| 水温 |  | (℃) | 21.2 | 21.1 | 23.2 | 14.6 | 7.6 | 8.1
| 色相 |  |  | 無色 | 無色 | 無色 | 無色 | 無色 | 無色
| 臭気 |  |  | 無臭 | 無臭 | 無臭 | 無臭 | 無臭 | 無臭
| 河川 | 流量 | (m3/s) | 0.01 | 0.15 | 0.06 | 0.01 | <0.01 | <0.01
|  | 採取位置 |  | 流心(中央) | 流心(中央) | 流心(中央) | 流心(中央) | 流心(中央) | 流心(中央)
|  | 透視度 | (cm) | >30 | >30 | >30 | >30 | >30 | >30
| 湖沼 | 採取水深 | (m)
|  | 全水深 | (m)
|  | 透明度 | (m)
生活環境項目 | pH |  |  | 8.5 | 7.2 | 7.4 | 7.6 | 7.8 | 7.6
| DO |  | (mg/L) | 13 | 8.4 | 7.8 | 7.1 | 10 | 13
| BOD |  | (mg/L) | 1.0 | 0.7 | 0.9 | 0.6 | 0.5 | <0.5
| COD |  | (mg/L) | 4.3 | 1.5 | 3.1 | 3.1 | 2.4 | 3.0
| SS |  | (mg/L) | 10 | 2 | 3 | 3 | <1 | <1
| 大腸菌群数 |  | (MPN/100mL)
| 全窒素 |  | (mg/L) | 1.9 | 3.7 | 3.2 | 1.1 | 1.4 | 1.0
| 全リン |  | (mg/L) | 0.072 | 0.077 | 0.10 | 0.064 | 0.028 | 0.025
| 全亜鉛 |  | (mg/L) | 0.002 |  |  | 0.003
| 底層DO |  | (mg/L)
| ノニルフェノール |  | (mg/L)
| ノニルフェノール異性体No.01 |  | (mg/L)
| ノニルフェノール異性体No.02 |  | (mg/L)
| ノニルフェノール異性体No.03 |  | (mg/L)
| ノニルフェノール異性体No.04 |  | (mg/L)
| ノニルフェノール異性体No.05 |  | (mg/L)
| ノニルフェノール異性体No.06 |  | (mg/L)
| ノニルフェノール異性体No.07 |  | (mg/L)
| ノニルフェノール異性体No.08 |  | (mg/L)
| ノニルフェノール異性体No.09 |  | (mg/L)
| ノニルフェノール異性体No.10 |  | (mg/L)
| ノニルフェノール異性体No.11 |  | (mg/L)
| ノニルフェノール異性体No.12 |  | (mg/L)
| ノニルフェノール異性体No.13 |  | (mg/L)
| LAS |  | (mg/L)
| C10-LAS |  | (mg/L)
| C11-LAS |  | (mg/L)
| C12-LAS |  | (mg/L)
| C13-LAS |  | (mg/L)
| C14-LAS |  | (mg/L)
健康項目 | カドミウム |  | (mg/L)
| 全シアン |  | (mg/L)
| 鉛 |  | (mg/L)
| 六価クロム |  | (mg/L)
| 砒素 |  | (mg/L)
| 総水銀 |  | (mg/L)
| アルキル水銀 |  | (mg/L)
| PCB |  | (mg/L)
| ジクロロメタン |  | (mg/L)
| 四塩化炭素 |  | (mg/L)
| 1,2-ジクロロエタン |  | (mg/L)
| 1,1-ジクロロエチレン |  | (mg/L)
| シス-1,2-ジクロロエチレン |  | (mg/L)
| 1,1,1-トリクロロエタン |  | (mg/L)
| 1,1,2-トリクロロエタン |  | (mg/L)
| トリクロロエチレン |  | (mg/L)
| テトラクロロエチレン |  | (mg/L)
| 1,3-ジクロロプロペン |  | (mg/L)
| チウラム |  | (mg/L)
| シマジン |  | (mg/L)
| チオベンカルブ |  | (mg/L)
| ベンゼン |  | (mg/L)
| セレン |  | (mg/L)
| 硝酸性窒素及び亜硝酸性窒素 |  | (mg/L)
| ふっ素 |  | (mg/L)
| ほう素 |  | (mg/L)
| 1,4-ジオキサン |  | (mg/L)
特殊 項目 | 銅 |  | (mg/L)
| クロム |  | (mg/L)
その他の項目 | アンモニア性窒素 |  | (mg/L)
| 亜硝酸性窒素 |  | (mg/L)
| 硝酸性窒素 |  | (mg/L)
| 燐酸性燐 |  | (mg/L)
| 塩化物イオン |  | (mg/L) | 220 | 7 |  | 5700 |  | 570
| クロロフィルa |  | (µg/L)
| クロロフィルb |  | (µg/L)
| クロロフィルc |  | (µg/L)
| ろ過COD |  | (mg/L)
※ < は数値未満であることを示しています。

## 280
公共用水域測定結果表 |  |  |  | 調査年度 | 令和3年度 | 水域名 | 浜名湖水域 | 浜松市 地点番号 | 280 | 全国統一 地点番号 | 2201951 | 地点名 | 都田川 東山橋
採取月日 |  |  |  | 2021-04-08 | 2020-06-03 | 2021-08-05 | 2021-10-07 | 2021-12-02 | 2022-02-03
採取時刻 |  |  |  | 9:50 | 9:10 | 8:35 | 9:25 | 7:45 | 9:00
一般項目 | 天候 |  |  | 薄曇り | 曇り | 晴れ | 晴れ | 快晴 | 曇り
| 気温 |  | (℃) | 16.2 | 24.8 | 30.2 | 28.1 | 7.1 | 6.8
| 水温 |  | (℃) | 14.1 | 20.3 | 27.1 | 22.1 | 10.3 | 5.7
| 色相 |  |  | 黄色・淡(明) | 無色 | 無色 | 無色 | 無色 | 無色
| 臭気 |  |  | 無臭 | 無臭 | 無臭 | 無臭 | 無臭 | 無臭
| 河川 | 流量 | (m3/s) | 1.66 | 2.80 | 1.56 | 1.15 | 2.52 | 1.33
|  | 採取位置 |  | 流心(中央) | 流心(中央) | 流心(中央) | 流心(中央) | 流心(中央) | 流心(中央)
|  | 透視度 | (cm) | >30 | >30 | >30 | >30 | >30 | >30
| 湖沼 | 採取水深 | (m)
|  | 全水深 | (m)
|  | 透明度 | (m)
生活環境項目 | pH |  |  | 7.5 | 7.9 | 7.8 | 7.9 | 7.8 | 7.7
| DO |  | (mg/L) | 10 | 9.3 | 7.6 | 8.7 | 11 | 12
| BOD |  | (mg/L) | <0.5 | 1.2 | 0.8 | 0.5 | 0.7 | <0.5
| COD |  | (mg/L) | 2.1 | 2.1 | 2.9 | 2.4 | 2.7 | 2.3
| SS |  | (mg/L) | 1 | 1 | 1 | 4 | 2 | <1
| 大腸菌群数 |  | (MPN/100mL)
| 全窒素 |  | (mg/L) | 0.37 | 0.28 | 0.35 | 0.35 | 0.47 | 0.51
| 全リン |  | (mg/L) | 0.011 | 0.020 | 0.018 | 0.011 | 0.019 | 0.010
| 全亜鉛 |  | (mg/L) | <0.001 |  |  | <0.001
| 底層DO |  | (mg/L)
| ノニルフェノール |  | (mg/L)
| ノニルフェノール異性体No.01 |  | (mg/L)
| ノニルフェノール異性体No.02 |  | (mg/L)
| ノニルフェノール異性体No.03 |  | (mg/L)
| ノニルフェノール異性体No.04 |  | (mg/L)
| ノニルフェノール異性体No.05 |  | (mg/L)
| ノニルフェノール異性体No.06 |  | (mg/L)
| ノニルフェノール異性体No.07 |  | (mg/L)
| ノニルフェノール異性体No.08 |  | (mg/L)
| ノニルフェノール異性体No.09 |  | (mg/L)
| ノニルフェノール異性体No.10 |  | (mg/L)
| ノニルフェノール異性体No.11 |  | (mg/L)
| ノニルフェノール異性体No.12 |  | (mg/L)
| ノニルフェノール異性体No.13 |  | (mg/L)
| LAS |  | (mg/L)
| C10-LAS |  | (mg/L)
| C11-LAS |  | (mg/L)
| C12-LAS |  | (mg/L)
| C13-LAS |  | (mg/L)
| C14-LAS |  | (mg/L)
健康項目 | カドミウム |  | (mg/L) | <0.0003 |  |  | <0.0003
| 全シアン |  | (mg/L) |  |  | 不検出 |  |  | 不検出
| 鉛 |  | (mg/L) | <0.005 |  |  | <0.005
| 六価クロム |  | (mg/L) | <0.02 |  |  | <0.02
| 砒素 |  | (mg/L) | <0.005 |  |  | <0.005
| 総水銀 |  | (mg/L) |  |  | <0.0005 |  |  | <0.0005
| アルキル水銀 |  | (mg/L)
| PCB |  | (mg/L)
| ジクロロメタン |  | (mg/L) |  | <0.002 |  |  | <0.002
| 四塩化炭素 |  | (mg/L) |  | <0.0002 |  |  | <0.0002
| 1,2-ジクロロエタン |  | (mg/L) |  | <0.0004 |  |  | <0.0004
| 1,1-ジクロロエチレン |  | (mg/L) |  | <0.01 |  |  | <0.01
| シス-1,2-ジクロロエチレン |  | (mg/L) |  | <0.004 |  |  | <0.004
| 1,1,1-トリクロロエタン |  | (mg/L) |  | <0.0005 |  |  | <0.0005
| 1,1,2-トリクロロエタン |  | (mg/L) |  | <0.0006 |  |  | <0.0006
| トリクロロエチレン |  | (mg/L) |  | <0.001 |  |  | <0.001
| テトラクロロエチレン |  | (mg/L) |  | <0.0005 |  |  | <0.0005
| 1,3-ジクロロプロペン |  | (mg/L) |  | <0.0002 |  |  | <0.0002
| チウラム |  | (mg/L) |  | <0.0006 |  |  | <0.0006
| シマジン |  | (mg/L) |  | <0.0003 |  |  | <0.0003
| チオベンカルブ |  | (mg/L) |  | <0.002 |  |  | <0.002
| ベンゼン |  | (mg/L) |  | <0.001 |  |  | <0.001
| セレン |  | (mg/L) | <0.002 |  |  | <0.002
| 硝酸性窒素及び亜硝酸性窒素 |  | (mg/L) | 0.33 |  | 0.26 | 0.26 |  | 0.44
| ふっ素 |  | (mg/L) | <0.08 |  |  | <0.08
| ほう素 |  | (mg/L) | <0.1 |  |  | <0.1
| 1,4-ジオキサン |  | (mg/L)
特殊 項目 | 銅 |  | (mg/L) | <0.01 |  |  | <0.01
| クロム |  | (mg/L) | <0.02 |  |  | <0.02
その他の項目 | アンモニア性窒素 |  | (mg/L) | 0.04 |  | 0.03 | 0.01 |  | 0.03
| 亜硝酸性窒素 |  | (mg/L) | <0.01 |  | <0.01 | <0.01 |  | <0.01
| 硝酸性窒素 |  | (mg/L) | 0.32 |  | 0.25 | 0.25 |  | 0.43
| 燐酸性燐 |  | (mg/L) | <0.005 |  | 0.008 | <0.005 |  | <0.005
| 塩化物イオン |  | (mg/L) | 3 | 3 | 3 | 3 | 4 | 5
| クロロフィルa |  | (µg/L)
| クロロフィルb |  | (µg/L)
| クロロフィルc |  | (µg/L)
| ろ過COD |  | (mg/L)
※ < は数値未満であることを示しています。

## 291
公共用水域測定結果表 |  |  |  | 調査年度 | 令和3年度 | 水域名 | 天竜川水域 | 浜松市 地点番号 | 291 | 全国統一 地点番号 | 2224201 | 地点名 | 阿多古川 平田大橋
採取月日 |  |  |  | 2021-05-13 | 2021-08-05 | 2021-11-04 | 2022-02-03
採取時刻 |  |  |  | 13:30 | 13:30 | 13:30 | 14:40
一般項目 | 天候 |  |  | 曇り | 晴れ | 晴れ | 晴れ
| 気温 |  | (℃) | 21.7 | 28.8 | 17.2 | 10.1
| 水温 |  | (℃) | 16.8 | 25.6 | 18.0 | 11.7
| 色相 |  |  | 無色 | 無色 | 無色 | 無色
| 臭気 |  |  | 無臭 | 無臭 | 無臭 | 無臭
| 河川 | 流量 | (m3/s) | 1.47 | 0.46 | 0.01 | 0.21
|  | 採取位置 |  | 流心(中央) | 流心(中央) | 流心(中央) | 流心(中央)
|  | 透視度 | (cm) | >30 | >30 | >30 | >30
| 湖沼 | 採取水深 | (m)
|  | 全水深 | (m)
|  | 透明度 | (m)
生活環境項目 | pH |  |  | 8.2 | 7.7 | 7.6 | 7.9
| DO |  | (mg/L) | 10 | 8.1 | 9.3 | 11
| BOD |  | (mg/L) | <0.5 | 0.5 | <0.5 | <0.5
| COD |  | (mg/L) | 0.5 | 0.8 | 0.5 | 0.6
| SS |  | (mg/L) | <1 | <1 | <1 | <1
| 大腸菌群数 |  | (MPN/100mL)
| 全窒素 |  | (mg/L) | 0.37 | 0.48 | 0.44 | 0.43
| 全リン |  | (mg/L) | 0.007 | 0.014 | 0.020 | 0.008
| 全亜鉛 |  | (mg/L) | <0.001 |  | <0.001
| 底層DO |  | (mg/L)
| ノニルフェノール |  | (mg/L)
| ノニルフェノール異性体No.01 |  | (mg/L)
| ノニルフェノール異性体No.02 |  | (mg/L)
| ノニルフェノール異性体No.03 |  | (mg/L)
| ノニルフェノール異性体No.04 |  | (mg/L)
| ノニルフェノール異性体No.05 |  | (mg/L)
| ノニルフェノール異性体No.06 |  | (mg/L)
| ノニルフェノール異性体No.07 |  | (mg/L)
| ノニルフェノール異性体No.08 |  | (mg/L)
| ノニルフェノール異性体No.09 |  | (mg/L)
| ノニルフェノール異性体No.10 |  | (mg/L)
| ノニルフェノール異性体No.11 |  | (mg/L)
| ノニルフェノール異性体No.12 |  | (mg/L)
| ノニルフェノール異性体No.13 |  | (mg/L)
| LAS |  | (mg/L)
| C10-LAS |  | (mg/L)
| C11-LAS |  | (mg/L)
| C12-LAS |  | (mg/L)
| C13-LAS |  | (mg/L)
| C14-LAS |  | (mg/L)
健康項目 | カドミウム |  | (mg/L) | <0.0003 |  | <0.0003
| 全シアン |  | (mg/L) | 不検出 |  | 不検出
| 鉛 |  | (mg/L) | <0.005 |  | <0.005
| 六価クロム |  | (mg/L) | <0.02 |  | <0.02
| 砒素 |  | (mg/L) | <0.005 |  | <0.005
| 総水銀 |  | (mg/L) | <0.0005 |  | <0.0005
| アルキル水銀 |  | (mg/L)
| PCB |  | (mg/L)
| ジクロロメタン |  | (mg/L) | <0.002 |  | <0.002
| 四塩化炭素 |  | (mg/L) | <0.0002 |  | <0.0002
| 1,2-ジクロロエタン |  | (mg/L) | <0.0004 |  | <0.0004
| 1,1-ジクロロエチレン |  | (mg/L) | <0.01 |  | <0.01
| シス-1,2-ジクロロエチレン |  | (mg/L) | <0.004 |  | <0.004
| 1,1,1-トリクロロエタン |  | (mg/L) | <0.0005 |  | <0.0005
| 1,1,2-トリクロロエタン |  | (mg/L) | <0.0006 |  | <0.0006
| トリクロロエチレン |  | (mg/L) | <0.001 |  | <0.001
| テトラクロロエチレン |  | (mg/L) | <0.0005 |  | <0.0005
| 1,3-ジクロロプロペン |  | (mg/L) | <0.0002 |  | <0.0002
| チウラム |  | (mg/L) | <0.0006 |  | <0.0006
| シマジン |  | (mg/L) | <0.0003 |  | <0.0003
| チオベンカルブ |  | (mg/L) | <0.002 |  | <0.002
| ベンゼン |  | (mg/L) | <0.001 |  | <0.001
| セレン |  | (mg/L) | <0.002 |  | <0.002
| 硝酸性窒素及び亜硝酸性窒素 |  | (mg/L) |  | 0.44 |  | 0.42
| ふっ素 |  | (mg/L) | <0.08 |  | <0.08
| ほう素 |  | (mg/L) | <0.1 |  | <0.1
| 1,4-ジオキサン |  | (mg/L)
特殊 項目 | 銅 |  | (mg/L) | <0.01 |  | <0.01
| クロム |  | (mg/L) | <0.02 |  | <0.02
その他の項目 | アンモニア性窒素 |  | (mg/L) |  | 0.04 |  | 0.01
| 亜硝酸性窒素 |  | (mg/L) |  | <0.01 |  | <0.01
| 硝酸性窒素 |  | (mg/L) |  | 0.43 |  | 0.41
| 燐酸性燐 |  | (mg/L) |  | 0.008 |  | <0.005
| 塩化物イオン |  | (mg/L) | 3 | 2 | 3 | 3
| クロロフィルa |  | (µg/L)
| クロロフィルb |  | (µg/L)
| クロロフィルc |  | (µg/L)
| ろ過COD |  | (mg/L)
※ < は数値未満であることを示しています。

## 292
公共用水域測定結果表 |  |  |  | 調査年度 | 令和3年度 | 水域名 | 天竜川水域 | 浜松市 地点番号 | 292 | 全国統一 地点番号 | 2223401 | 地点名 | 二俣川 双竜橋
採取月日 |  |  |  | 2021-05-13 | 2021-08-05 | 2021-11-04 | 2022-02-03
採取時刻 |  |  |  | 14:05 | 12:30 | 9:45 | 15:05
一般項目 | 天候 |  |  | 晴れ | 晴れ | 晴れ | 晴れ
| 気温 |  | (℃) | 25.4 | 30.8 | 18.9 | 11.3
| 水温 |  | (℃) | 21.2 | 27.7 | 17.2 | 9.2
| 色相 |  |  | 無色 | 無色 | 無色 | 無色
| 臭気 |  |  | 無臭 | 無臭 | 無臭 | 無臭
| 河川 | 流量 | (m3/s) | 1.00 | 0.33 | 0.05 | <0.01
|  | 採取位置 |  | 流心(中央) | 流心(中央) | 流心(中央) | 流心(中央)
|  | 透視度 | (cm) | >30 | >30 | >30 | >30
| 湖沼 | 採取水深 | (m)
|  | 全水深 | (m)
|  | 透明度 | (m)
生活環境項目 | pH |  |  | 8.0 | 7.5 | 8.1 | 8.6
| DO |  | (mg/L) | 9.6 | 8.6 | 11 | 15
| BOD |  | (mg/L) | <0.5 | 0.6 | <0.5 | 0.5
| COD |  | (mg/L) | 0.7 | 1.0 | 1.0 | 2.0
| SS |  | (mg/L) | <1 | <1 | <1 | <1
| 大腸菌群数 |  | (MPN/100mL)
| 全窒素 |  | (mg/L) | 0.34 | 0.48 | 0.54 | 0.12
| 全リン |  | (mg/L) | 0.010 | 0.017 | 0.008 | 0.010
| 全亜鉛 |  | (mg/L) | 0.011 |  | <0.001
| 底層DO |  | (mg/L)
| ノニルフェノール |  | (mg/L)
| ノニルフェノール異性体No.01 |  | (mg/L)
| ノニルフェノール異性体No.02 |  | (mg/L)
| ノニルフェノール異性体No.03 |  | (mg/L)
| ノニルフェノール異性体No.04 |  | (mg/L)
| ノニルフェノール異性体No.05 |  | (mg/L)
| ノニルフェノール異性体No.06 |  | (mg/L)
| ノニルフェノール異性体No.07 |  | (mg/L)
| ノニルフェノール異性体No.08 |  | (mg/L)
| ノニルフェノール異性体No.09 |  | (mg/L)
| ノニルフェノール異性体No.10 |  | (mg/L)
| ノニルフェノール異性体No.11 |  | (mg/L)
| ノニルフェノール異性体No.12 |  | (mg/L)
| ノニルフェノール異性体No.13 |  | (mg/L)
| LAS |  | (mg/L)
| C10-LAS |  | (mg/L)
| C11-LAS |  | (mg/L)
| C12-LAS |  | (mg/L)
| C13-LAS |  | (mg/L)
| C14-LAS |  | (mg/L)
健康項目 | カドミウム |  | (mg/L) | <0.0003 |  | <0.0003
| 全シアン |  | (mg/L) | 不検出 |  | 不検出
| 鉛 |  | (mg/L) | <0.005 |  | <0.005
| 六価クロム |  | (mg/L) | <0.02 |  | <0.02
| 砒素 |  | (mg/L) | <0.005 |  | <0.005
| 総水銀 |  | (mg/L) | <0.0005 |  | <0.0005
| アルキル水銀 |  | (mg/L)
| PCB |  | (mg/L)
| ジクロロメタン |  | (mg/L) | <0.002 |  | <0.002
| 四塩化炭素 |  | (mg/L) | <0.0002 |  | <0.0002
| 1,2-ジクロロエタン |  | (mg/L) | <0.0004 |  | <0.0004
| 1,1-ジクロロエチレン |  | (mg/L) | <0.01 |  | <0.01
| シス-1,2-ジクロロエチレン |  | (mg/L) | <0.004 |  | <0.004
| 1,1,1-トリクロロエタン |  | (mg/L) | <0.0005 |  | <0.0005
| 1,1,2-トリクロロエタン |  | (mg/L) | <0.0006 |  | <0.0006
| トリクロロエチレン |  | (mg/L) | <0.001 |  | <0.001
| テトラクロロエチレン |  | (mg/L) | <0.0005 |  | <0.0005
| 1,3-ジクロロプロペン |  | (mg/L) | <0.0002 |  | <0.0002
| チウラム |  | (mg/L) | <0.0006 |  | <0.0006
| シマジン |  | (mg/L) | <0.0003 |  | <0.0003
| チオベンカルブ |  | (mg/L) | <0.002 |  | <0.002
| ベンゼン |  | (mg/L) | <0.001 |  | <0.001
| セレン |  | (mg/L) | <0.002 |  | <0.002
| 硝酸性窒素及び亜硝酸性窒素 |  | (mg/L) |  | 0.46 |  | 0.11
| ふっ素 |  | (mg/L) | <0.08 |  | <0.08
| ほう素 |  | (mg/L) | <0.1 |  | <0.1
| 1,4-ジオキサン |  | (mg/L)
特殊 項目 | 銅 |  | (mg/L) | <0.01 |  | <0.01
| クロム |  | (mg/L) | <0.02 |  | <0.02
その他の項目 | アンモニア性窒素 |  | (mg/L) |  | 0.02 |  | 0.01
| 亜硝酸性窒素 |  | (mg/L) |  | <0.01 |  | <0.01
| 硝酸性窒素 |  | (mg/L) |  | 0.45 |  | 0.10
| 燐酸性燐 |  | (mg/L) |  | 0.014 |  | <0.005
| 塩化物イオン |  | (mg/L) | 5 | 4 | 4 | 7
| クロロフィルa |  | (µg/L)
| クロロフィルb |  | (µg/L)
| クロロフィルc |  | (µg/L)
| ろ過COD |  | (mg/L)
※ < は数値未満であることを示しています。

## 293
公共用水域測定結果表 |  |  |  | 調査年度 | 令和3年度 | 水域名 | 天竜川水域 | 浜松市 地点番号 | 293 | 全国統一 地点番号 | 2224101 | 地点名 | 気田川 気田川橋
採取月日 |  |  |  | 2021-05-13 | 2021-08-05 | 2021-11-04 | 2022-02-03
採取時刻 |  |  |  | 13:05 | 11:15 | 11:45 | 11:50
一般項目 | 天候 |  |  | 晴れ | 晴れ | 晴れ | 晴れ
| 気温 |  | (℃) | 25.2 | 30.8 | 21.9 | 11.2
| 水温 |  | (℃) | 19.6 | 26.9 | 17.1 | 8.3
| 色相 |  |  | 無色 | 無色 | 無色 | 無色
| 臭気 |  |  | 無臭 | 無臭 | 無臭 | 無臭
| 河川 | 流量 | (m3/s) | 19.86 | 20.96 | 6.68 | 3.71
|  | 採取位置 |  | 流心(中央) | 流心(中央) | 流心(中央) | 流心(中央)
|  | 透視度 | (cm) | >30 | >30 | >30 | >30
| 湖沼 | 採取水深 | (m)
|  | 全水深 | (m)
|  | 透明度 | (m)
生活環境項目 | pH |  |  | 8.3 | 7.7 | 8.0 | 7.9
| DO |  | (mg/L) | 9.3 | 8.3 | 10 | 12
| BOD |  | (mg/L) | <0.5 | 0.5 | <0.5 | <0.5
| COD |  | (mg/L) | <0.5 | 0.6 | 0.5 | 0.5
| SS |  | (mg/L) | 1 | <1 | <1 | <1
| 大腸菌群数 |  | (MPN/100mL)
| 全窒素 |  | (mg/L) | 0.20 | 0.20 | 0.12 | 0.07
| 全リン |  | (mg/L) | 0.015 | 0.015 | 0.012 | 0.039
| 全亜鉛 |  | (mg/L) | 0.004 |  | <0.001
| 底層DO |  | (mg/L)
| ノニルフェノール |  | (mg/L)
| ノニルフェノール異性体No.01 |  | (mg/L)
| ノニルフェノール異性体No.02 |  | (mg/L)
| ノニルフェノール異性体No.03 |  | (mg/L)
| ノニルフェノール異性体No.04 |  | (mg/L)
| ノニルフェノール異性体No.05 |  | (mg/L)
| ノニルフェノール異性体No.06 |  | (mg/L)
| ノニルフェノール異性体No.07 |  | (mg/L)
| ノニルフェノール異性体No.08 |  | (mg/L)
| ノニルフェノール異性体No.09 |  | (mg/L)
| ノニルフェノール異性体No.10 |  | (mg/L)
| ノニルフェノール異性体No.11 |  | (mg/L)
| ノニルフェノール異性体No.12 |  | (mg/L)
| ノニルフェノール異性体No.13 |  | (mg/L)
| LAS |  | (mg/L)
| C10-LAS |  | (mg/L)
| C11-LAS |  | (mg/L)
| C12-LAS |  | (mg/L)
| C13-LAS |  | (mg/L)
| C14-LAS |  | (mg/L)
健康項目 | カドミウム |  | (mg/L) | <0.0003 |  | <0.0003
| 全シアン |  | (mg/L) | 不検出 |  | 不検出
| 鉛 |  | (mg/L) | <0.005 |  | <0.005
| 六価クロム |  | (mg/L) | <0.02 |  | <0.02
| 砒素 |  | (mg/L) | <0.005 |  | <0.005
| 総水銀 |  | (mg/L) | <0.0005 |  | <0.0005
| アルキル水銀 |  | (mg/L)
| PCB |  | (mg/L)
| ジクロロメタン |  | (mg/L) | <0.002 |  | <0.002
| 四塩化炭素 |  | (mg/L) | <0.0002 |  | <0.0002
| 1,2-ジクロロエタン |  | (mg/L) | <0.0004 |  | <0.0004
| 1,1-ジクロロエチレン |  | (mg/L) | <0.01 |  | <0.01
| シス-1,2-ジクロロエチレン |  | (mg/L) | <0.004 |  | <0.004
| 1,1,1-トリクロロエタン |  | (mg/L) | <0.0005 |  | <0.0005
| 1,1,2-トリクロロエタン |  | (mg/L) | <0.0006 |  | <0.0006
| トリクロロエチレン |  | (mg/L) | <0.001 |  | <0.001
| テトラクロロエチレン |  | (mg/L) | <0.0005 |  | <0.0005
| 1,3-ジクロロプロペン |  | (mg/L) | <0.0002 |  | <0.0002
| チウラム |  | (mg/L) | <0.0006 |  | <0.0006
| シマジン |  | (mg/L) | <0.0003 |  | <0.0003
| チオベンカルブ |  | (mg/L) | <0.002 |  | <0.002
| ベンゼン |  | (mg/L) | <0.001 |  | <0.001
| セレン |  | (mg/L) | <0.002 |  | <0.002
| 硝酸性窒素及び亜硝酸性窒素 |  | (mg/L) |  | 0.18 |  | 0.06
| ふっ素 |  | (mg/L) | <0.08 |  | <0.08
| ほう素 |  | (mg/L) | <0.1 |  | <0.1
| 1,4-ジオキサン |  | (mg/L)
特殊 項目 | 銅 |  | (mg/L) | <0.01 |  | <0.01
| クロム |  | (mg/L) | <0.02 |  | <0.02
その他の項目 | アンモニア性窒素 |  | (mg/L) |  | 0.02 |  | 0.01
| 亜硝酸性窒素 |  | (mg/L) |  | <0.01 |  | <0.01
| 硝酸性窒素 |  | (mg/L) |  | 0.17 |  | 0.05
| 燐酸性燐 |  | (mg/L) |  | 0.007 |  | 0.006
| 塩化物イオン |  | (mg/L) | 1 | 1 | 1 | 1
| クロロフィルa |  | (µg/L)
| クロロフィルb |  | (µg/L)
| クロロフィルc |  | (µg/L)
| ろ過COD |  | (mg/L)
※ < は数値未満であることを示しています。

## 310
公共用水域測定結果表 |  |  |  | 調査年度 | 令和3年度 | 水域名 | 浜名湖水域 | 浜松市 地点番号 | 310 | 全国統一 地点番号 | - | 地点名 | 新 (西)川 御茶屋橋
採取月日 |  |  |  | 2021-04-13 | 2022-05-11 | 2021-06-01 | 2021-07-06 | 2021-08-04 | 2021-09-07 | 2021-10-05 | 2021-11-18 | 2021-12-07 | 2022-01-11 | 2022-02-01 | 2022-03-01
採取時刻 |  |  |  | 10:50 | 10:35 | 10:45 | 11:05 | 11:20 | 10:40 | 10:10 | 10:30 | 10:35 | 10:20 | 10:30 | 10:10
一般項目 | 天候 |  |  | 雨 | 晴れ | 晴れ | 曇り | 晴れ | 晴れ | 晴れ | 薄曇り | 雨 | 雨 | 晴れ | 曇り
| 気温 |  | (℃) | 15.9 | 25.9 | 24.3 | 28.5 | 31.3 | 25.2 | 27.5 | 16.1 | 14.9 | 9.1 | 8.4 | 11.5
| 水温 |  | (℃) | 15.9 | 19.2 | 22.0 | 23.5 | 25.6 | 21.8 | 21.3 | 16.4 | 14.6 | 12.4 | 11.0 | 11.7
| 色相 |  |  | 無色 | 無色 | 無色 | 無色 | 無色 | 無色 | 無色 | 無色 | 灰黄色・淡(明) | 無色 | 無色 | 無色
臭気 | bar: 雨 to 曇り
| 河川 | 流量 | (m3/s) | 0.16 | 0.21 | 0.22 | 0.36 | 0.24 | 0.37 | 0.22 | 0.20 | 0.61 | 0.20 | 0.09 | 0.14
|  | 採取位置 |  | 流心(中央) | 流心(中央) | 流心(中央) | 流心(中央) | 流心(中央) | 流心(中央) | 流心(中央) | 流心(中央) | 流心(中央) | 流心(中央) | 流心(中央) | 流心(中央)
|  | 透視度 | (cm) | >30 | >30 | >30 | >30 | >30 | >30 | >30 | >30 | 25 | >30 | >30 | >30
| 湖沼 | 採取水深 | (m)
|  | 全水深 | (m)
|  | 透明度 | (m)
生活環境項目 | pH |  |  | 8.6 | 8.5 | 8.0 | 7.9 | 8.5 | 8.2 | 8.5 | 7.7 | 7.6 | 7.7 | 8.0 | 8.2
| DO |  | (mg/L) | 10 | 9.3 | 9.4 | 8.6 | 8.5 | 9.5 | 9.5 | 10 | 10 | 10 | 12 | 11
| BOD |  | (mg/L) | 0.6 | <0.5 | 0.6 | 0.8 | 1.7 | 0.6 | 0.7 | <0.5 | 1.0 | 2.7 | <0.5 | <0.5
| COD |  | (mg/L) | 1.8 | 1.3 | 1.3 | 1.7 | 2.9 | 1.4 | 1.4 | 1.3 | 4.2 | 3.4 | 1.3 | 1.4
| SS |  | (mg/L) | 1 | 1 | 1 | 4 | 3 | 1 | 1 | 1 | 9 | 8 | 1 | 1
| 大腸菌群数 |  | (MPN/100mL)
| 全窒素 |  | (mg/L) | 4.9 | 4.9 | 4.4 | 4.4 | 4.6 | 4.4 | 4.5 | 5.5 | 2.6 | 5.3 | 5.2 | 5.6
| 全リン |  | (mg/L) | 0.020 | 0.029 | 0.022 | 0.032 | 0.055 | 0.029 | 0.024 | 0.019 | 0.082 | 0.052 | 0.026 | 0.032
| 全亜鉛 |  | (mg/L) | 晴れ: 0.003; 雨: 0.019
| 底層DO |  | (mg/L)
| ノニルフェノール |  | (mg/L)
| ノニルフェノール異性体No.01 |  | (mg/L)
| ノニルフェノール異性体No.02 |  | (mg/L)
| ノニルフェノール異性体No.03 |  | (mg/L)
| ノニルフェノール異性体No.04 |  | (mg/L)
| ノニルフェノール異性体No.05 |  | (mg/L)
| ノニルフェノール異性体No.06 |  | (mg/L)
| ノニルフェノール異性体No.07 |  | (mg/L)
| ノニルフェノール異性体No.08 |  | (mg/L)
| ノニルフェノール異性体No.09 |  | (mg/L)
| ノニルフェノール異性体No.10 |  | (mg/L)
| ノニルフェノール異性体No.11 |  | (mg/L)
| ノニルフェノール異性体No.12 |  | (mg/L)
| ノニルフェノール異性体No.13 |  | (mg/L)
| LAS |  | (mg/L)
| C10-LAS |  | (mg/L)
| C11-LAS |  | (mg/L)
| C12-LAS |  | (mg/L)
| C13-LAS |  | (mg/L)
| C14-LAS |  | (mg/L)
健康項目 | カドミウム |  | (mg/L)
| 全シアン |  | (mg/L)
| 鉛 |  | (mg/L)
| 六価クロム |  | (mg/L)
| 砒素 |  | (mg/L)
| 総水銀 |  | (mg/L)
| アルキル水銀 |  | (mg/L)
| PCB |  | (mg/L)
| ジクロロメタン |  | (mg/L)
| 四塩化炭素 |  | (mg/L)
| 1,2-ジクロロエタン |  | (mg/L)
| 1,1-ジクロロエチレン |  | (mg/L)
| シス-1,2-ジクロロエチレン |  | (mg/L)
| 1,1,1-トリクロロエタン |  | (mg/L)
| 1,1,2-トリクロロエタン |  | (mg/L)
| トリクロロエチレン |  | (mg/L)
| テトラクロロエチレン |  | (mg/L)
| 1,3-ジクロロプロペン |  | (mg/L)
| チウラム |  | (mg/L)
| シマジン |  | (mg/L)
| チオベンカルブ |  | (mg/L)
| ベンゼン |  | (mg/L)
| セレン |  | (mg/L)
| 硝酸性窒素及び亜硝酸性窒素 |  | (mg/L) | 晴れ: 4.7; 晴れ: 4.1; 薄曇り: 5.5; 曇り: 5.6
| ふっ素 |  | (mg/L)
| ほう素 |  | (mg/L)
| 1,4-ジオキサン |  | (mg/L)
特殊 項目 | 銅 |  | (mg/L)
| クロム |  | (mg/L)
その他の項目 | アンモニア性窒素 |  | (mg/L) | 晴れ: 0.03; 晴れ: 0.04; 薄曇り: 0.02; 曇り: 0.02
| 亜硝酸性窒素 |  | (mg/L) | 晴れ: <0.01; 晴れ: <0.01; 薄曇り: <0.01; 曇り: <0.01
| 硝酸性窒素 |  | (mg/L) | 晴れ: 4.7; 晴れ: 4.1; 薄曇り: 5.5; 曇り: 5.6
| 燐酸性燐 |  | (mg/L) | 晴れ: 0.016; 晴れ: 0.020; 薄曇り: 0.019; 曇り: 0.015
| 塩化物イオン |  | (mg/L)
| クロロフィルa |  | (µg/L)
| クロロフィルb |  | (µg/L)
| クロロフィルc |  | (µg/L)
| ろ過COD |  | (mg/L)
※ < は数値未満であることを示しています。

## 320
公共用水域測定結果表 |  |  |  | 調査年度 | 令和3年度 | 水域名 | 浜名湖水域 | 浜松市 地点番号 | 320 | 全国統一 地点番号 | - | 地点名 | 段子川 新富塚橋
採取月日 |  |  |  | 2021-04-13 | 2022-05-11 | 2021-06-01 | 2021-07-06 | 2021-08-04 | 2021-09-07 | 2021-10-05 | 2021-11-18 | 2021-12-07 | 2022-01-11 | 2022-02-01 | 2022-03-01
採取時刻 |  |  |  | 11:30 | 11:10 | 11:40 | 12:40 | 12:30 | 11:15 | 10:45 | 11:05 | 11:10 | 11:00 | 11:05 | 10:45
一般項目 | 天候 |  |  | 雨 | 晴れ | 晴れ | 曇り | 晴れ | 晴れ | 晴れ | 薄曇り | 曇り | 雨 | 晴れ | 曇り
| 気温 |  | (℃) | 15.8 | 23.1 | 26.9 | 29.5 | 34.2 | 25.3 | 28.2 | 19.6 | 14.8 | 10.2 | 9.4 | 10.3
| 水温 |  | (℃) | 15.3 | 19.0 | 21.9 | 24.7 | 29.7 | 21.3 | 21.7 | 14.7 | 13.4 | 8.3 | 6.1 | 9.5
| 色相 |  |  | 無色 | 無色 | 無色 | 無色 | 黄色・淡(明) | 無色 | 無色 | 無色 | 灰黄色・淡(明) | 無色 | 無色 | 灰黄色・淡(明)
臭気 | bar: 雨 to 曇り
| 河川 | 流量 | (m3/s) | 0.28 | 0.36 | 0.35 | 0.58 | 0.31 | 0.47 | 0.38 | 0.27 | 3.22 | 0.92 | 0.38 | 0.41
|  | 採取位置 |  | 流心(中央) | 流心(中央) | 流心(中央) | 流心(中央) | 流心(中央) | 流心(中央) | 流心(中央) | 流心(中央) | 流心(中央) | 流心(中央) | 流心(中央) | 流心(中央)
|  | 透視度 | (cm) | >30 | >30 | >30 | >30 | >30 | >30 | >30 | >30 | 20 | >30 | >30 | 29
| 湖沼 | 採取水深 | (m)
|  | 全水深 | (m)
|  | 透明度 | (m)
生活環境項目 | pH |  |  | 8.5 | 8.3 | 7.7 | 7.8 | 7.9 | 8.1 | 7.9 | 7.6 | 7.5 | 7.7 | 7.8 | 7.7
| DO |  | (mg/L) | 11 | 9.4 | 9.8 | 9.5 | 9.6 | 9.2 | 9.1 | 11 | 10 | 12 | 11 | 12
| BOD |  | (mg/L) | 2.0 | 1.2 | 0.5 | 1.0 | 3.6 | 0.7 | 1.9 | 0.5 | 1.5 | 0.8 | 0.8 | 1.4
| COD |  | (mg/L) | 3.3 | 1.5 | 1.1 | 1.5 | 4.4 | 1.2 | 3.1 | 1.6 | 4.1 | 1.7 | 2.0 | 3.4
| SS |  | (mg/L) | 2 | 1 | 1 | 3 | 4 | 1 | 6 | 1 | 17 | 2 | 2 | 6
| 大腸菌群数 |  | (MPN/100mL)
| 全窒素 |  | (mg/L) | 1.8 | 2.0 | 2.2 | 2.2 | 2.0 | 1.6 | 1.7 | 1.3 | 0.90 | 1.1 | 1.4 | 2.1
| 全リン |  | (mg/L) | 0.027 | 0.030 | 0.024 | 0.051 | 0.099 | 0.029 | 0.051 | 0.021 | 0.097 | 0.019 | 0.042 | 0.037
| 全亜鉛 |  | (mg/L) | 晴れ: 0.006; 曇り: 0.039
| 底層DO |  | (mg/L)
| ノニルフェノール |  | (mg/L)
| ノニルフェノール異性体No.01 |  | (mg/L)
| ノニルフェノール異性体No.02 |  | (mg/L)
| ノニルフェノール異性体No.03 |  | (mg/L)
| ノニルフェノール異性体No.04 |  | (mg/L)
| ノニルフェノール異性体No.05 |  | (mg/L)
| ノニルフェノール異性体No.06 |  | (mg/L)
| ノニルフェノール異性体No.07 |  | (mg/L)
| ノニルフェノール異性体No.08 |  | (mg/L)
| ノニルフェノール異性体No.09 |  | (mg/L)
| ノニルフェノール異性体No.10 |  | (mg/L)
| ノニルフェノール異性体No.11 |  | (mg/L)
| ノニルフェノール異性体No.12 |  | (mg/L)
| ノニルフェノール異性体No.13 |  | (mg/L)
| LAS |  | (mg/L)
| C10-LAS |  | (mg/L)
| C11-LAS |  | (mg/L)
| C12-LAS |  | (mg/L)
| C13-LAS |  | (mg/L)
| C14-LAS |  | (mg/L)
健康項目 | カドミウム |  | (mg/L) | 晴れ: <0.0003; 曇り: <0.0003
| 全シアン |  | (mg/L) | 晴れ: 不検出; 曇り: 不検出
| 鉛 |  | (mg/L) | 晴れ: <0.005; 曇り: <0.005
| 六価クロム |  | (mg/L) | 晴れ: <0.02; 曇り: <0.02
| 砒素 |  | (mg/L) | 晴れ: <0.005; 曇り: <0.005
| 総水銀 |  | (mg/L)
| アルキル水銀 |  | (mg/L)
| PCB |  | (mg/L)
| ジクロロメタン |  | (mg/L) | 晴れ: <0.002; 曇り: <0.002
| 四塩化炭素 |  | (mg/L) | 晴れ: <0.0002; 曇り: <0.0002
| 1,2-ジクロロエタン |  | (mg/L) | 晴れ: <0.0004; 曇り: <0.0004
| 1,1-ジクロロエチレン |  | (mg/L) | 晴れ: <0.01; 曇り: <0.01
| シス-1,2-ジクロロエチレン |  | (mg/L) | 晴れ: <0.004; 曇り: <0.004
| 1,1,1-トリクロロエタン |  | (mg/L) | 晴れ: <0.0005; 曇り: <0.0005
| 1,1,2-トリクロロエタン |  | (mg/L) | 晴れ: <0.0006; 曇り: <0.0006
| トリクロロエチレン |  | (mg/L) | 晴れ: <0.001; 曇り: <0.001
| テトラクロロエチレン |  | (mg/L) | 晴れ: <0.0005; 曇り: <0.0005
| 1,3-ジクロロプロペン |  | (mg/L) | 晴れ: <0.0002; 曇り: <0.0002
| チウラム |  | (mg/L)
| シマジン |  | (mg/L)
| チオベンカルブ |  | (mg/L)
| ベンゼン |  | (mg/L) | 晴れ: <0.001; 曇り: <0.001
| セレン |  | (mg/L) | 晴れ: <0.002; 曇り: <0.002
| 硝酸性窒素及び亜硝酸性窒素 |  | (mg/L) | 晴れ: 1.8; 晴れ: 1.5; 薄曇り: 1.3; 曇り: 1.1
| ふっ素 |  | (mg/L)
| ほう素 |  | (mg/L)
| 1,4-ジオキサン |  | (mg/L)
特殊 項目 | 銅 |  | (mg/L) | 晴れ: <0.01; 曇り: <0.01
| クロム |  | (mg/L) | 晴れ: <0.02; 曇り: <0.02
その他の項目 | アンモニア性窒素 |  | (mg/L) | 晴れ: 0.04; 晴れ: 0.03; 薄曇り: 0.02; 曇り: 0.02
| 亜硝酸性窒素 |  | (mg/L) | 晴れ: <0.01; 晴れ: <0.01; 薄曇り: <0.01; 曇り: <0.01
| 硝酸性窒素 |  | (mg/L) | 晴れ: 1.8; 晴れ: 1.5; 薄曇り: 1.3; 曇り: 1.1
| 燐酸性燐 |  | (mg/L) | 晴れ: 0.016; 晴れ: 0.025; 薄曇り: 0.018; 曇り: 0.007
| 塩化物イオン |  | (mg/L)
| クロロフィルa |  | (µg/L)
| クロロフィルb |  | (µg/L)
| クロロフィルc |  | (µg/L)
| ろ過COD |  | (mg/L)
※ < は数値未満であることを示しています。

## 330
公共用水域測定結果表 |  |  |  | 調査年度 | 令和3年度 | 水域名 | 浜名湖水域 | 浜松市 地点番号 | 330 | 全国統一 地点番号 | - | 地点名 | 御前谷排水路 無名橋
採取月日 |  |  |  | 2021-04-13 | 2022-05-11 | 2021-06-01 | 2021-07-06 | 2021-08-04 | 2021-09-07 | 2021-10-05 | 2021-11-18 | 2021-12-07 | 2022-01-11 | 2022-02-01 | 2022-03-01
採取時刻 |  |  |  | 10:25 | 10:10 | 11:00 | 11:50 | 11:05 | 10:15 | 9:50 | 10:10 | 10:10 | 10:00 | 10:10 | 9:50
一般項目 | 天候 |  |  | 雨 | 晴れ | 晴れ | 曇り | 晴れ | 曇り | 晴れ | 薄曇り | 雨 | 雨 | 晴れ | 曇り
| 気温 |  | (℃) | 16.1 | 22.9 | 25.4 | 30.5 | 29.3 | 24.9 | 25.5 | 16.5 | 13.4 | 9.6 | 6.3 | 11.8
| 水温 |  | (℃) | 17.7 | 24.8 | 26.0 | 26.5 | 26.3 | 24.1 | 24.0 | 18.9 | 13.2 | 13.7 | 7.0 | 10.6
| 色相 |  |  | 黄色・淡(明) | 無色 | 無色 | 無色 | 無色 | 無色 | 無色 | 無色 | 灰黄色・淡(明) | 無色 | 無色 | 黄色・淡(明)
| 臭気 |  |  | 無臭 | 無臭 | 無臭 | 無臭 | 無臭 | 無臭 | 無臭 | 無臭 | 無臭 | 川藻臭(微) | 川藻臭(微) | 無臭
| 河川 | 流量 | (m3/s) | <0.01 | <0.01 | 0.01 | <0.01 | <0.01 | 0.01 | 0.01 | 0.01 | 0.31 | 0.01 | <0.01 | <0.01
|  | 採取位置 |  | 流心(中央) | 流心(中央) | 流心(中央) | 流心(中央) | 流心(中央) | 流心(中央) | 流心(中央) | 流心(中央) | 流心(中央) | 流心(中央) | 流心(中央) | 流心(中央)
|  | 透視度 | (cm) | >30 | >30 | >30 | >30 | >30 | >30 | >30 | >30 | 17 | >30 | >30 | >30
| 湖沼 | 採取水深 | (m)
|  | 全水深 | (m)
|  | 透明度 | (m)
生活環境項目 | pH |  |  | 8.5 | 8.5 | 7.8 | 8.0 | 8.4 | 8.1 | 8.2 | 7.9 | 7.6 | 8.0 | 8.5 | 8.9
| DO |  | (mg/L) | 11 | 12 | 10 | 9.5 | 9.3 | 10 | 9.3 | 11 | 10 | 11 | 13 | 14
| BOD |  | (mg/L) | 1.5 | 0.8 | 0.7 | 0.9 | 0.9 | 1.1 | 0.9 | <0.5 | 1.5 | 0.9 | 0.7 | 0.6
| COD |  | (mg/L) | 2.5 | 1.5 | 1.0 | 1.0 | 1.4 | 1.5 | 1.1 | 1.3 | 4.5 | 1.9 | 2.6 | 2.1
| SS |  | (mg/L) | 6 | 1 | 5 | <1 | <1 | 1 | 1 | <1 | 20 | 2 | <1 | <1
| 大腸菌群数 |  | (MPN/100mL)
| 全窒素 |  | (mg/L) | 2.8 | 2.7 | 2.5 | 2.5 | 2.5 | 2.4 | 2.3 | 2.3 | 0.45 | 2.3 | 1.8 | 1.6
| 全リン |  | (mg/L) | 0.024 | 0.011 | 0.016 | 0.010 | 0.023 | 0.050 | 0.024 | 0.016 | 0.28 | 0.009 | 0.036 | 0.025
| 全亜鉛 |  | (mg/L)
| 底層DO |  | (mg/L)
| ノニルフェノール |  | (mg/L)
| ノニルフェノール異性体No.01 |  | (mg/L)
| ノニルフェノール異性体No.02 |  | (mg/L)
| ノニルフェノール異性体No.03 |  | (mg/L)
| ノニルフェノール異性体No.04 |  | (mg/L)
| ノニルフェノール異性体No.05 |  | (mg/L)
| ノニルフェノール異性体No.06 |  | (mg/L)
| ノニルフェノール異性体No.07 |  | (mg/L)
| ノニルフェノール異性体No.08 |  | (mg/L)
| ノニルフェノール異性体No.09 |  | (mg/L)
| ノニルフェノール異性体No.10 |  | (mg/L)
| ノニルフェノール異性体No.11 |  | (mg/L)
| ノニルフェノール異性体No.12 |  | (mg/L)
| ノニルフェノール異性体No.13 |  | (mg/L)
| LAS |  | (mg/L)
| C10-LAS |  | (mg/L)
| C11-LAS |  | (mg/L)
| C12-LAS |  | (mg/L)
| C13-LAS |  | (mg/L)
| C14-LAS |  | (mg/L)
健康項目 | カドミウム |  | (mg/L)
| 全シアン |  | (mg/L)
| 鉛 |  | (mg/L)
| 六価クロム |  | (mg/L)
| 砒素 |  | (mg/L)
| 総水銀 |  | (mg/L)
| アルキル水銀 |  | (mg/L)
| PCB |  | (mg/L)
| ジクロロメタン |  | (mg/L)
| 四塩化炭素 |  | (mg/L)
| 1,2-ジクロロエタン |  | (mg/L)
| 1,1-ジクロロエチレン |  | (mg/L)
| シス-1,2-ジクロロエチレン |  | (mg/L)
| 1,1,1-トリクロロエタン |  | (mg/L)
| 1,1,2-トリクロロエタン |  | (mg/L)
| トリクロロエチレン |  | (mg/L)
| テトラクロロエチレン |  | (mg/L)
| 1,3-ジクロロプロペン |  | (mg/L)
| チウラム |  | (mg/L)
| シマジン |  | (mg/L)
| チオベンカルブ |  | (mg/L)
| ベンゼン |  | (mg/L)
| セレン |  | (mg/L)
| 硝酸性窒素及び亜硝酸性窒素 |  | (mg/L) | 雨: 2.4; 曇り: 2.2; 晴れ: 2.3; 雨: 2.3
| ふっ素 |  | (mg/L)
| ほう素 |  | (mg/L)
| 1,4-ジオキサン |  | (mg/L)
特殊 項目 | 銅 |  | (mg/L)
| クロム |  | (mg/L)
その他の項目 | アンモニア性窒素 |  | (mg/L) | 雨: 0.01; 曇り: 0.03; 晴れ: 0.04; 雨: 0.01
| 亜硝酸性窒素 |  | (mg/L) | 雨: <0.01; 曇り: <0.01; 晴れ: <0.01; 雨: <0.01
| 硝酸性窒素 |  | (mg/L) | 雨: 2.4; 曇り: 2.2; 晴れ: 2.3; 雨: 2.3
| 燐酸性燐 |  | (mg/L) | 雨: 0.006; 曇り: 0.005; 晴れ: 0.014; 雨: <0.005
| 塩化物イオン |  | (mg/L)
| クロロフィルa |  | (µg/L)
| クロロフィルb |  | (µg/L)
| クロロフィルc |  | (µg/L)
| ろ過COD |  | (mg/L)
※ < は数値未満であることを示しています。

## 340
公共用水域測定結果表 |  |  |  | 調査年度 | 令和3年度 | 水域名 | 浜名湖水域 | 浜松市 地点番号 | 340 | 全国統一 地点番号 | - | 地点名 | 堀留川 水門
採取月日 |  |  |  | 2021-04-13 | 2021-06-01 | 2021-08-04 | 2021-10-05 | 2021-12-07 | 2022-02-01
採取時刻 |  |  |  | 12:30 | 11:40 | 8:45 | 9:50 | 11:05 | 11:10
一般項目 | 天候 |  |  | 雨 | 晴れ | 晴れ | 快晴 | 曇り | 晴れ
| 気温 |  | (℃) | 14.7 | 26.8 | 29.5 | 26.1 | 13.9 | 6.5
| 水温 |  | (℃) | 16.7 | 24.8 | 28.6 | 24.8 | 12.3 | 6.7
| 色相 |  |  | 灰黄色・淡(明) | 無色 | 無色 | 黄色・淡(明) | 灰黄色・淡(明) | 灰黄色・淡(明)
| 臭気 |  |  | 無臭 | 無臭 | 川藻臭(微) | 無臭 | 無臭 | 無臭
| 河川 | 流量 | (m3/s) | 1.41 | 1.96 | 1.12 | 2.59 | 2.56 | 2.15
|  | 採取位置 |  | 流心(中央) | 流心(中央) | 流心(中央) | 流心(中央) | 流心(中央) | 流心(中央)
|  | 透視度 | (cm) | 29 | >30 | >30 | 19 | >30 | 19
| 湖沼 | 採取水深 | (m)
|  | 全水深 | (m)
|  | 透明度 | (m)
生活環境項目 | pH |  |  | 7.8 | 7.1 | 7.6 | 7.6 | 7.4 | 8.4
| DO |  | (mg/L) | 6.7 | 6.9 | 6.2 | 10 | 9.6 | 12
| BOD |  | (mg/L) | 3.0 | 1.9 | 3.3 | 3.4 | 2.6 | 4.9
| COD |  | (mg/L) | 4.6 | 3.4 | 5.1 | 6.1 | 4.9 | 7.7
| SS |  | (mg/L) | 11 | 9 | 7 | 10 | 8 | 21
| 大腸菌群数 |  | (MPN/100mL)
| 全窒素 |  | (mg/L) | 1.2 | 0.94 | 0.93 | 0.98 | 1.0 | 1.5
| 全リン |  | (mg/L) | 0.10 | 0.077 | 0.11 | 0.10 | 0.10 | 0.091
| 全亜鉛 |  | (mg/L) | 2021-04-13: 0.015; 2021-10-05: 0.006
| 底層DO |  | (mg/L)
| ノニルフェノール |  | (mg/L)
| ノニルフェノール異性体No.01 |  | (mg/L)
| ノニルフェノール異性体No.02 |  | (mg/L)
| ノニルフェノール異性体No.03 |  | (mg/L)
| ノニルフェノール異性体No.04 |  | (mg/L)
| ノニルフェノール異性体No.05 |  | (mg/L)
| ノニルフェノール異性体No.06 |  | (mg/L)
| ノニルフェノール異性体No.07 |  | (mg/L)
| ノニルフェノール異性体No.08 |  | (mg/L)
| ノニルフェノール異性体No.09 |  | (mg/L)
| ノニルフェノール異性体No.10 |  | (mg/L)
| ノニルフェノール異性体No.11 |  | (mg/L)
| ノニルフェノール異性体No.12 |  | (mg/L)
| ノニルフェノール異性体No.13 |  | (mg/L)
| LAS |  | (mg/L)
| C10-LAS |  | (mg/L)
| C11-LAS |  | (mg/L)
| C12-LAS |  | (mg/L)
| C13-LAS |  | (mg/L)
| C14-LAS |  | (mg/L)
健康項目 | カドミウム |  | (mg/L) | 2021-04-13: <0.0003; 2021-10-05: <0.0003
| 全シアン |  | (mg/L) | 2021-04-13: 不検出; 2021-10-05: 不検出
| 鉛 |  | (mg/L) | 2021-04-13: <0.005; 2021-10-05: <0.005
| 六価クロム |  | (mg/L) | 2021-04-13: <0.02; 2021-10-05: <0.02
| 砒素 |  | (mg/L) | 2021-04-13: <0.005; 2021-10-05: <0.005
| 総水銀 |  | (mg/L)
| アルキル水銀 |  | (mg/L)
| PCB |  | (mg/L)
| ジクロロメタン |  | (mg/L) | 2021-06-01: <0.002; 2021-12-07: <0.002
| 四塩化炭素 |  | (mg/L) | 2021-06-01: <0.0002; 2021-12-07: <0.0002
| 1,2-ジクロロエタン |  | (mg/L) | 2021-06-01: <0.0004; 2021-12-07: <0.0004
| 1,1-ジクロロエチレン |  | (mg/L) | 2021-06-01: <0.01; 2021-12-07: <0.01
| シス-1,2-ジクロロエチレン |  | (mg/L) | 2021-06-01: <0.004; 2021-12-07: <0.004
| 1,1,1-トリクロロエタン |  | (mg/L) | 2021-06-01: <0.0005; 2021-12-07: <0.0005
| 1,1,2-トリクロロエタン |  | (mg/L) | 2021-06-01: <0.0006; 2021-12-07: <0.0006
| トリクロロエチレン |  | (mg/L) | 2021-06-01: <0.001; 2021-12-07: <0.001
| テトラクロロエチレン |  | (mg/L) | 2021-06-01: <0.0005; 2021-12-07: <0.0005
| 1,3-ジクロロプロペン |  | (mg/L) | 2021-06-01: <0.0002; 2021-12-07: <0.0002
| チウラム |  | (mg/L)
| シマジン |  | (mg/L)
| チオベンカルブ |  | (mg/L)
| ベンゼン |  | (mg/L) | 2021-06-01: <0.001; 2021-12-07: <0.001
| セレン |  | (mg/L) | 2021-04-13: <0.002; 2021-10-05: <0.002
| 硝酸性窒素及び亜硝酸性窒素 |  | (mg/L) | 2021-04-13: 0.40; 2021-10-05: 0.33
| ふっ素 |  | (mg/L)
| ほう素 |  | (mg/L)
| 1,4-ジオキサン |  | (mg/L)
特殊 項目 | 銅 |  | (mg/L) | 2021-04-13: <0.01; 2021-10-05: <0.01
| クロム |  | (mg/L) | 2021-04-13: <0.02; 2021-10-05: <0.02
その他の項目 | アンモニア性窒素 |  | (mg/L) | 2021-04-13: 0.36; 2021-10-05: 0.03
| 亜硝酸性窒素 |  | (mg/L) | 2021-04-13: 0.01; 2021-10-05: 0.01
| 硝酸性窒素 |  | (mg/L) | 2021-04-13: 0.39; 2021-10-05: 0.32
| 燐酸性燐 |  | (mg/L) | 2021-04-13: 0.009; 2021-10-05: <0.005
| 塩化物イオン |  | (mg/L)
| クロロフィルa |  | (µg/L)
| クロロフィルb |  | (µg/L)
| クロロフィルc |  | (µg/L)
| ろ過COD |  | (mg/L)
※ < は数値未満であることを示しています。

## 350
公共用水域測定結果表 |  |  |  | 調査年度 | 令和3年度 | 水域名 | 浜名湖水域 | 浜松市 地点番号 | 350 | 全国統一 地点番号 | - | 地点名 | 東神田川 梅川橋
採取月日 |  |  |  | 2021-04-13 | 2021-06-01 | 2021-08-04 | 2021-10-05 | 2021-12-07 | 2022-02-01
採取時刻 |  |  |  | 7:55 | 10:35 | 7:40 | 7:55 | 10:35 | 11:40
一般項目 | 天候 |  |  | 曇り | 晴れ | 晴れ | 晴れ | 時々雨 | 晴れ
| 気温 |  | (℃) | 17.4 | 24.0 | 29.2 | 22.7 | 14.0 | 9.5
| 水温 |  | (℃) | 14.1 | 19.4 | 25.0 | 21.5 | 12.9 | 7.7
| 色相 |  |  | 黄色・淡(明) | 灰黄色・淡(明) | 黄色・淡(明) | 無色 | 黄色・淡(明) | 無色
臭気 | bar: 2021-04-13 to 2022-02-01
| 河川 | 流量 | (m3/s) | 0.21 | 0.20 | 0.26 | 0.77 | 0.60 | 0.19
|  | 採取位置 |  | 流心(中央) | 流心(中央) | 流心(中央) | 流心(中央) | 流心(中央) | 流心(中央)
|  | 透視度 | (cm) | >30 | 25 | >30 | >30 | >30 | >30
| 湖沼 | 採取水深 | (m)
|  | 全水深 | (m)
|  | 透明度 | (m)
生活環境項目 | pH |  |  | 8.0 | 7.7 | 7.5 | 7.7 | 7.5 | 8.4
| DO |  | (mg/L) | 8.1 | 8.8 | 6.8 | 7.5 | 9.0 | 11
| BOD |  | (mg/L) | 1.2 | 0.8 | 1.7 | 2.1 | 1.1 | 2.2
| COD |  | (mg/L) | 2.1 | 2.0 | 3.9 | 4.2 | 2.7 | 4.1
| SS |  | (mg/L) | 7 | 11 | 4 | 11 | 3 | 6
| 大腸菌群数 |  | (MPN/100mL)
| 全窒素 |  | (mg/L) | 3.0 | 3.4 | 3.0 | 2.6 | 4.7 | 3.6
| 全リン |  | (mg/L) | 0.040 | 0.089 | 0.12 | 0.12 | 0.13 | 0.071
| 全亜鉛 |  | (mg/L) | 2021-04-13: 0.003; 2021-10-05: 0.005
| 底層DO |  | (mg/L)
| ノニルフェノール |  | (mg/L)
| ノニルフェノール異性体No.01 |  | (mg/L)
| ノニルフェノール異性体No.02 |  | (mg/L)
| ノニルフェノール異性体No.03 |  | (mg/L)
| ノニルフェノール異性体No.04 |  | (mg/L)
| ノニルフェノール異性体No.05 |  | (mg/L)
| ノニルフェノール異性体No.06 |  | (mg/L)
| ノニルフェノール異性体No.07 |  | (mg/L)
| ノニルフェノール異性体No.08 |  | (mg/L)
| ノニルフェノール異性体No.09 |  | (mg/L)
| ノニルフェノール異性体No.10 |  | (mg/L)
| ノニルフェノール異性体No.11 |  | (mg/L)
| ノニルフェノール異性体No.12 |  | (mg/L)
| ノニルフェノール異性体No.13 |  | (mg/L)
| LAS |  | (mg/L)
| C10-LAS |  | (mg/L)
| C11-LAS |  | (mg/L)
| C12-LAS |  | (mg/L)
| C13-LAS |  | (mg/L)
| C14-LAS |  | (mg/L)
健康項目 | カドミウム |  | (mg/L) | 2021-04-13: <0.0003; 2021-10-05: <0.0003
| 全シアン |  | (mg/L) | 2021-04-13: 不検出; 2021-10-05: 不検出
| 鉛 |  | (mg/L) | 2021-04-13: <0.005; 2021-10-05: <0.005
| 六価クロム |  | (mg/L) | 2021-04-13: <0.02; 2021-10-05: <0.02
| 砒素 |  | (mg/L) | 2021-04-13: <0.005; 2021-10-05: <0.005
| 総水銀 |  | (mg/L)
| アルキル水銀 |  | (mg/L)
| PCB |  | (mg/L)
| ジクロロメタン |  | (mg/L) | 2021-06-01: <0.002; 2021-12-07: <0.002
| 四塩化炭素 |  | (mg/L) | 2021-06-01: <0.0002; 2021-12-07: <0.0002
| 1,2-ジクロロエタン |  | (mg/L) | 2021-06-01: <0.0004; 2021-12-07: <0.0004
| 1,1-ジクロロエチレン |  | (mg/L) | 2021-06-01: <0.01; 2021-12-07: <0.01
| シス-1,2-ジクロロエチレン |  | (mg/L) | 2021-06-01: <0.004; 2021-12-07: <0.004
| 1,1,1-トリクロロエタン |  | (mg/L) | 2021-06-01: <0.0005; 2021-12-07: <0.0005
| 1,1,2-トリクロロエタン |  | (mg/L) | 2021-06-01: <0.0006; 2021-12-07: <0.0006
| トリクロロエチレン |  | (mg/L) | 2021-06-01: <0.001; 2021-12-07: <0.001
| テトラクロロエチレン |  | (mg/L) | 2021-06-01: <0.0005; 2021-12-07: <0.0005
| 1,3-ジクロロプロペン |  | (mg/L) | 2021-06-01: <0.0002; 2021-12-07: <0.0002
| チウラム |  | (mg/L)
| シマジン |  | (mg/L)
| チオベンカルブ |  | (mg/L)
| ベンゼン |  | (mg/L) | 2021-06-01: <0.001; 2021-12-07: <0.001
| セレン |  | (mg/L) | 2021-04-13: <0.002; 2021-10-05: <0.002
| 硝酸性窒素及び亜硝酸性窒素 |  | (mg/L) | 2021-04-13: 2.8; 2021-10-05: 1.8
| ふっ素 |  | (mg/L)
| ほう素 |  | (mg/L)
| 1,4-ジオキサン |  | (mg/L)
特殊 項目 | 銅 |  | (mg/L) | 2021-04-13: <0.01; 2021-10-05: <0.01
| クロム |  | (mg/L) | 2021-04-13: <0.02; 2021-10-05: <0.02
その他の項目 | アンモニア性窒素 |  | (mg/L) | 2021-04-13: 0.03; 2021-10-05: 0.07
| 亜硝酸性窒素 |  | (mg/L) | 2021-04-13: 0.01; 2021-10-05: <0.01
| 硝酸性窒素 |  | (mg/L) | 2021-04-13: 2.8; 2021-10-05: 1.8
| 燐酸性燐 |  | (mg/L) | 2021-04-13: 0.021; 2021-10-05: 0.028
| 塩化物イオン |  | (mg/L)
| クロロフィルa |  | (µg/L)
| クロロフィルb |  | (µg/L)
| クロロフィルc |  | (µg/L)
| ろ過COD |  | (mg/L)
※ < は数値未満であることを示しています。

## 355
公共用水域測定結果表 |  |  |  | 調査年度 | 令和3年度 | 水域名 | 浜名湖水域 | 浜松市 地点番号 | 355 | 全国統一 地点番号 | - | 地点名 | 境川 前田橋
採取月日 |  |  |  | 2021-04-13 | 2021-06-01 | 2021-08-04 | 2021-10-05 | 2021-12-07 | 2022-02-01
採取時刻 |  |  |  | 12:05 | 11:15 | 9:05 | 9:30 | 10:10 | 10:45
一般項目 | 天候 |  |  | 雨 | 晴れ | 晴れ | 快晴 | 時々雨 | 晴れ
| 気温 |  | (℃) | 14.8 | 25.2 | 28.8 | 26.3 | 13.1 | 7.2
| 水温 |  | (℃) | 15.2 | 22.3 | 25.8 | 22.8 | 11.8 | 6.8
| 色相 |  |  | 灰黄色・淡(明) | 灰黄色・淡(明) | 灰色・淡(明) | 黄色・淡(明) | 灰黄色・淡(明) | 灰黄色・淡(明)
臭気 | bar: 2021-04-13 to 2022-02-01
| 河川 | 流量 | (m3/s) | 0.32 | 0.02 | 0.30 | 0.35 | 0.07 | 0.17
|  | 採取位置 |  | 流心(中央) | 流心(中央) | 流心(中央) | 流心(中央) | 流心(中央) | 流心(中央)
|  | 透視度 | (cm) | 27 | 23 | >30 | >30 | 20 | 19
| 湖沼 | 採取水深 | (m)
|  | 全水深 | (m)
|  | 透明度 | (m)
生活環境項目 | pH |  |  | 7.7 | 7.3 | 7.7 | 7.9 | 9.3 | 8.5
| DO |  | (mg/L) | 8.7 | 6.4 | 6.3 | 7.3 | 10 | 12
| BOD |  | (mg/L) | 2.5 | 1.7 | 1.8 | 1.4 | 2.9 | 6.2
| COD |  | (mg/L) | 5.0 | 5.5 | 4.5 | 3.5 | 5.9 | 7.9
| SS |  | (mg/L) | 17 | 20 | 9 | 7 | 18 | 20
| 大腸菌群数 |  | (MPN/100mL)
| 全窒素 |  | (mg/L) | 2.7 | 2.1 | 1.6 | 2.0 | 0.94 | 1.5
| 全リン |  | (mg/L) | 0.13 | 0.14 | 0.17 | 0.10 | 0.11 | 0.079
| 全亜鉛 |  | (mg/L) | 2021-04-13: 0.011; 2021-10-05: 0.003
| 底層DO |  | (mg/L)
| ノニルフェノール |  | (mg/L)
| ノニルフェノール異性体No.01 |  | (mg/L)
| ノニルフェノール異性体No.02 |  | (mg/L)
| ノニルフェノール異性体No.03 |  | (mg/L)
| ノニルフェノール異性体No.04 |  | (mg/L)
| ノニルフェノール異性体No.05 |  | (mg/L)
| ノニルフェノール異性体No.06 |  | (mg/L)
| ノニルフェノール異性体No.07 |  | (mg/L)
| ノニルフェノール異性体No.08 |  | (mg/L)
| ノニルフェノール異性体No.09 |  | (mg/L)
| ノニルフェノール異性体No.10 |  | (mg/L)
| ノニルフェノール異性体No.11 |  | (mg/L)
| ノニルフェノール異性体No.12 |  | (mg/L)
| ノニルフェノール異性体No.13 |  | (mg/L)
| LAS |  | (mg/L)
| C10-LAS |  | (mg/L)
| C11-LAS |  | (mg/L)
| C12-LAS |  | (mg/L)
| C13-LAS |  | (mg/L)
| C14-LAS |  | (mg/L)
健康項目 | カドミウム |  | (mg/L) | 2021-04-13: <0.0003; 2021-10-05: <0.0003
| 全シアン |  | (mg/L) | 2021-04-13: 不検出; 2021-10-05: 不検出
| 鉛 |  | (mg/L) | 2021-04-13: <0.005; 2021-10-05: <0.005
| 六価クロム |  | (mg/L) | 2021-04-13: <0.02; 2021-10-05: <0.02
| 砒素 |  | (mg/L) | 2021-04-13: <0.005; 2021-10-05: <0.005
| 総水銀 |  | (mg/L)
| アルキル水銀 |  | (mg/L)
| PCB |  | (mg/L)
| ジクロロメタン |  | (mg/L) | 2021-06-01: <0.002; 2021-12-07: <0.002
| 四塩化炭素 |  | (mg/L) | 2021-06-01: <0.0002; 2021-12-07: <0.0002
| 1,2-ジクロロエタン |  | (mg/L) | 2021-06-01: <0.0004; 2021-12-07: <0.0004
| 1,1-ジクロロエチレン |  | (mg/L) | 2021-06-01: <0.01; 2021-12-07: <0.01
| シス-1,2-ジクロロエチレン |  | (mg/L) | 2021-06-01: <0.004; 2021-12-07: <0.004
| 1,1,1-トリクロロエタン |  | (mg/L) | 2021-06-01: <0.0005; 2021-12-07: <0.0005
| 1,1,2-トリクロロエタン |  | (mg/L) | 2021-06-01: <0.0006; 2021-12-07: <0.0006
| トリクロロエチレン |  | (mg/L) | 2021-06-01: <0.001; 2021-12-07: <0.001
| テトラクロロエチレン |  | (mg/L) | 2021-06-01: <0.0005; 2021-12-07: <0.0005
| 1,3-ジクロロプロペン |  | (mg/L) | 2021-06-01: <0.0002; 2021-12-07: <0.0002
| チウラム |  | (mg/L)
| シマジン |  | (mg/L)
| チオベンカルブ |  | (mg/L)
| ベンゼン |  | (mg/L) | 2021-06-01: <0.001; 2021-12-07: <0.001
| セレン |  | (mg/L) | 2021-04-13: <0.002; 2021-10-05: <0.002
| 硝酸性窒素及び亜硝酸性窒素 |  | (mg/L) | 2021-04-13: 1.8; 2021-10-05: 1.6
| ふっ素 |  | (mg/L)
| ほう素 |  | (mg/L)
| 1,4-ジオキサン |  | (mg/L)
特殊 項目 | 銅 |  | (mg/L) | 2021-04-13: <0.01; 2021-10-05: <0.01
| クロム |  | (mg/L) | 2021-04-13: <0.02; 2021-10-05: <0.02
その他の項目 | アンモニア性窒素 |  | (mg/L) | 2021-04-13: 0.21; 2021-10-05: 0.09
| 亜硝酸性窒素 |  | (mg/L) | 2021-04-13: 0.04; 2021-10-05: 0.01
| 硝酸性窒素 |  | (mg/L) | 2021-04-13: 1.8; 2021-10-05: 1.6
| 燐酸性燐 |  | (mg/L) | 2021-04-13: 0.027; 2021-10-05: 0.038
| 塩化物イオン |  | (mg/L)
| クロロフィルa |  | (µg/L)
| クロロフィルb |  | (µg/L)
| クロロフィルc |  | (µg/L)
| ろ過COD |  | (mg/L)
※ < は数値未満であることを示しています。

## 360
公共用水域測定結果表 |  |  |  | 調査年度 | 令和3年度 | 水域名 | 浜名湖水域 | 浜松市 地点番号 | 360 | 全国統一 地点番号 | - | 地点名 | 九領川 九領橋
採取月日 |  |  |  | 2021-04-13 | 2021-06-01 | 2021-08-04 | 2021-10-05 | 2021-12-07 | 2022-02-01
採取時刻 |  |  |  | 11:20 | 12:55 | 8:25 | 10:50 | 12:45 | 12:40
一般項目 | 天候 |  |  | 雨 | 晴れ | 晴れ | 晴れ | 曇り | 晴れ
| 気温 |  | (℃) | 15.5 | 27.3 | 29.5 | 27.3 | 14.7 | 9.4
| 水温 |  | (℃) | 15.7 | 24.9 | 26.8 | 24.4 | 13.2 | 7.2
| 色相 |  |  | 無色 | 灰黄色・淡(明) | 黄色・淡(明) | 灰黄色・淡(明) | 灰黄色・淡(明) | 灰黄色・淡(明)
臭気 | bar: 2021-04-13 to 2022-02-01
| 河川 | 流量 | (m3/s) | 1.17 | 0.65 | 0.45 | 0.36 | 0.63 | 0.18
|  | 採取位置 |  | 流心(中央) | 流心(中央) | 流心(中央) | 流心(中央) | 流心(中央) | 流心(中央)
|  | 透視度 | (cm) | >30 | 24 | >30 | 26 | 27 | 25
| 湖沼 | 採取水深 | (m)
|  | 全水深 | (m)
|  | 透明度 | (m)
生活環境項目 | pH |  |  | 7.5 | 7.1 | 7.4 | 7.5 | 7.7 | 8.5
| DO |  | (mg/L) | 8.7 | 7.4 | 5.8 | 7.0 | 9.9 | 12
| BOD |  | (mg/L) | 1.8 | 1.5 | 1.5 | 1.8 | 1.6 | 4.4
| COD |  | (mg/L) | 3.9 | 3.5 | 3.8 | 4.1 | 5.2 | 6.9
| SS |  | (mg/L) | 7 | 17 | 9 | 11 | 12 | 16
| 大腸菌群数 |  | (MPN/100mL)
| 全窒素 |  | (mg/L) | 2.4 | 2.4 | 1.1 | 1.4 | 2.2 | 1.4
| 全リン |  | (mg/L) | 0.099 | 0.10 | 0.20 | 0.16 | 0.21 | 0.075
| 全亜鉛 |  | (mg/L) | 2021-04-13: 0.019; 2021-10-05: 0.004
| 底層DO |  | (mg/L)
| ノニルフェノール |  | (mg/L)
| ノニルフェノール異性体No.01 |  | (mg/L)
| ノニルフェノール異性体No.02 |  | (mg/L)
| ノニルフェノール異性体No.03 |  | (mg/L)
| ノニルフェノール異性体No.04 |  | (mg/L)
| ノニルフェノール異性体No.05 |  | (mg/L)
| ノニルフェノール異性体No.06 |  | (mg/L)
| ノニルフェノール異性体No.07 |  | (mg/L)
| ノニルフェノール異性体No.08 |  | (mg/L)
| ノニルフェノール異性体No.09 |  | (mg/L)
| ノニルフェノール異性体No.10 |  | (mg/L)
| ノニルフェノール異性体No.11 |  | (mg/L)
| ノニルフェノール異性体No.12 |  | (mg/L)
| ノニルフェノール異性体No.13 |  | (mg/L)
| LAS |  | (mg/L)
| C10-LAS |  | (mg/L)
| C11-LAS |  | (mg/L)
| C12-LAS |  | (mg/L)
| C13-LAS |  | (mg/L)
| C14-LAS |  | (mg/L)
健康項目 | カドミウム |  | (mg/L) | 2021-04-13: <0.0003; 2021-10-05: <0.0003
| 全シアン |  | (mg/L) | 2021-04-13: 不検出; 2021-10-05: 不検出
| 鉛 |  | (mg/L) | 2021-04-13: <0.005; 2021-10-05: <0.005
| 六価クロム |  | (mg/L) | 2021-04-13: <0.02; 2021-10-05: <0.02
| 砒素 |  | (mg/L) | 2021-04-13: <0.005; 2021-10-05: <0.005
| 総水銀 |  | (mg/L)
| アルキル水銀 |  | (mg/L)
| PCB |  | (mg/L)
| ジクロロメタン |  | (mg/L) | 2021-06-01: <0.002; 2021-12-07: <0.002
| 四塩化炭素 |  | (mg/L) | 2021-06-01: <0.0002; 2021-12-07: <0.0002
| 1,2-ジクロロエタン |  | (mg/L) | 2021-06-01: <0.0004; 2021-12-07: <0.0004
| 1,1-ジクロロエチレン |  | (mg/L) | 2021-06-01: <0.01; 2021-12-07: <0.01
| シス-1,2-ジクロロエチレン |  | (mg/L) | 2021-06-01: <0.004; 2021-12-07: <0.004
| 1,1,1-トリクロロエタン |  | (mg/L) | 2021-06-01: <0.0005; 2021-12-07: <0.0005
| 1,1,2-トリクロロエタン |  | (mg/L) | 2021-06-01: <0.0006; 2021-12-07: <0.0006
| トリクロロエチレン |  | (mg/L) | 2021-06-01: <0.001; 2021-12-07: <0.001
| テトラクロロエチレン |  | (mg/L) | 2021-06-01: <0.0005; 2021-12-07: <0.0005
| 1,3-ジクロロプロペン |  | (mg/L) | 2021-06-01: <0.0002; 2021-12-07: <0.0002
| チウラム |  | (mg/L)
| シマジン |  | (mg/L)
| チオベンカルブ |  | (mg/L)
| ベンゼン |  | (mg/L) | 2021-06-01: <0.001; 2021-12-07: <0.001
| セレン |  | (mg/L) | 2021-04-13: <0.002; 2021-10-05: <0.002
| 硝酸性窒素及び亜硝酸性窒素 |  | (mg/L) | 2021-04-13: 1.9; 2021-10-05: 1.0
| ふっ素 |  | (mg/L)
| ほう素 |  | (mg/L)
| 1,4-ジオキサン |  | (mg/L)
特殊 項目 | 銅 |  | (mg/L) | 2021-04-13: <0.01; 2021-10-05: <0.01
| クロム |  | (mg/L) | 2021-04-13: <0.02; 2021-10-05: <0.02
その他の項目 | アンモニア性窒素 |  | (mg/L) | 2021-04-13: 0.06; 2021-10-05: 0.07
| 亜硝酸性窒素 |  | (mg/L) | 2021-04-13: 0.02; 2021-10-05: 0.01
| 硝酸性窒素 |  | (mg/L) | 2021-04-13: 1.9; 2021-10-05: 0.99
| 燐酸性燐 |  | (mg/L) | 2021-04-13: 0.038; 2021-10-05: 0.085
| 塩化物イオン |  | (mg/L)
| クロロフィルa |  | (µg/L)
| クロロフィルb |  | (µg/L)
| クロロフィルc |  | (µg/L)
| ろ過COD |  | (mg/L)
※ < は数値未満であることを示しています。

## 370
公共用水域測定結果表 |  |  |  | 調査年度 | 令和3年度 | 水域名 | 浜名湖水域 | 浜松市 地点番号 | 370 | 全国統一 地点番号 | - | 地点名 | 篠原川 水門
採取月日 |  |  |  | 2021-06-01 | 2021-09-07 | 2021-12-07 | 2022-03-01
採取時刻 |  |  |  | 10:10 | 9:20 | 9:40 | 9:40
一般項目 | 天候 |  |  | 晴れ | 曇り | 時々雨 | 曇り
| 気温 |  | (℃) | 23.1 | 25.2 | 12.8 | 9.8
| 水温 |  | (℃) | 23.0 | 22.3 | 11.9 | 9.2
| 色相 |  |  | 灰黄色・淡(明) | 黄色・淡(明) | 灰黄色・淡(明) | 黄色・淡(明)
| 臭気 |  |  | 無臭 | 無臭 | 無臭 | 無臭
| 河川 | 流量 | (m3/s) | 0.04 | 0.06 | 0.21 | <0.01
|  | 採取位置 |  | 流心(中央) | 流心(中央) | 流心(中央) | 流心(中央)
|  | 透視度 | (cm) | 26 | >30 | 18 | >30
| 湖沼 | 採取水深 | (m)
|  | 全水深 | (m)
|  | 透明度 | (m)
生活環境項目 | pH |  |  | 7.9 | 7.9 | 7.8 | 9.2
| DO |  | (mg/L) | 14 | 10 | 10 | 25
| BOD |  | (mg/L) | 1.4 | 1.0 | 1.4 | 2.2
| COD |  | (mg/L) | 3.3 | 3.4 | 3.4 | 5.7
| SS |  | (mg/L) | 7 | 5 | 13 | 2
| 大腸菌群数 |  | (MPN/100mL)
| 全窒素 |  | (mg/L) | 2.1 | 2.5 | 0.76 | 1.9
| 全リン |  | (mg/L) | 0.13 | 0.21 | 0.12 | 0.083
| 全亜鉛 |  | (mg/L)
| 底層DO |  | (mg/L)
| ノニルフェノール |  | (mg/L)
| ノニルフェノール異性体No.01 |  | (mg/L)
| ノニルフェノール異性体No.02 |  | (mg/L)
| ノニルフェノール異性体No.03 |  | (mg/L)
| ノニルフェノール異性体No.04 |  | (mg/L)
| ノニルフェノール異性体No.05 |  | (mg/L)
| ノニルフェノール異性体No.06 |  | (mg/L)
| ノニルフェノール異性体No.07 |  | (mg/L)
| ノニルフェノール異性体No.08 |  | (mg/L)
| ノニルフェノール異性体No.09 |  | (mg/L)
| ノニルフェノール異性体No.10 |  | (mg/L)
| ノニルフェノール異性体No.11 |  | (mg/L)
| ノニルフェノール異性体No.12 |  | (mg/L)
| ノニルフェノール異性体No.13 |  | (mg/L)
| LAS |  | (mg/L)
| C10-LAS |  | (mg/L)
| C11-LAS |  | (mg/L)
| C12-LAS |  | (mg/L)
| C13-LAS |  | (mg/L)
| C14-LAS |  | (mg/L)
健康項目 | カドミウム |  | (mg/L)
| 全シアン |  | (mg/L)
| 鉛 |  | (mg/L)
| 六価クロム |  | (mg/L)
| 砒素 |  | (mg/L)
| 総水銀 |  | (mg/L)
| アルキル水銀 |  | (mg/L)
| PCB |  | (mg/L)
| ジクロロメタン |  | (mg/L)
| 四塩化炭素 |  | (mg/L)
| 1,2-ジクロロエタン |  | (mg/L)
| 1,1-ジクロロエチレン |  | (mg/L)
| シス-1,2-ジクロロエチレン |  | (mg/L)
| 1,1,1-トリクロロエタン |  | (mg/L)
| 1,1,2-トリクロロエタン |  | (mg/L)
| トリクロロエチレン |  | (mg/L)
| テトラクロロエチレン |  | (mg/L)
| 1,3-ジクロロプロペン |  | (mg/L)
| チウラム |  | (mg/L)
| シマジン |  | (mg/L)
| チオベンカルブ |  | (mg/L)
| ベンゼン |  | (mg/L)
| セレン |  | (mg/L)
| 硝酸性窒素及び亜硝酸性窒素 |  | (mg/L)
| ふっ素 |  | (mg/L)
| ほう素 |  | (mg/L)
| 1,4-ジオキサン |  | (mg/L)
特殊 項目 | 銅 |  | (mg/L)
| クロム |  | (mg/L)
その他の項目 | アンモニア性窒素 |  | (mg/L)
| 亜硝酸性窒素 |  | (mg/L)
| 硝酸性窒素 |  | (mg/L)
| 燐酸性燐 |  | (mg/L)
| 塩化物イオン |  | (mg/L)
| クロロフィルa |  | (µg/L)
| クロロフィルb |  | (µg/L)
| クロロフィルc |  | (µg/L)
| ろ過COD |  | (mg/L)
※ < は数値未満であることを示しています。

## 380
公共用水域測定結果表 |  |  |  | 調査年度 | 令和3年度 | 水域名 | 浜名湖水域 | 浜松市 地点番号 | 380 | 全国統一 地点番号 | - | 地点名 | 呉松川 飛石橋
採取月日 |  |  |  | 2020-06-03 | 2021-09-16 | 2021-12-02 | 2022-03-03
採取時刻 |  |  |  | 10:30 | 9:37 | 10:15 | 9:35
一般項目 | 天候 |  |  | 晴れ | 晴れ | 快晴 | 晴れ
| 気温 |  | (℃) | 26.7 | 26.8 | 11.2 | 11.0
| 水温 |  | (℃) | 21.6 | 22.7 | 9.8 | 8.0
| 色相 |  |  | 白色・乳白色・淡(明) | 黄色・淡(明) | 黄色・淡(明) | 無色
| 臭気 |  |  | 無臭 | 無臭 | 無臭 | 無臭
| 河川 | 流量 | (m3/s) | 0.17 | 0.16 | 0.02 | 0.02
|  | 採取位置 |  | 流心(中央) | 流心(中央) | 流心(中央) | 流心(中央)
|  | 透視度 | (cm) | 16 | >30 | >30 | >30
| 湖沼 | 採取水深 | (m)
|  | 全水深 | (m)
|  | 透明度 | (m)
生活環境項目 | pH |  |  | 8.7 | 8.0 | 8.1 | 8.4
| DO |  | (mg/L) | 11 | 10 | 12 | 14
| BOD |  | (mg/L) | 1.4 | 0.9 | <0.5 | 0.5
| COD |  | (mg/L) | 2.8 | 2.3 | 2.7 | 2.6
| SS |  | (mg/L) | 20 | 7 | <1 | <1
| 大腸菌群数 |  | (MPN/100mL)
| 全窒素 |  | (mg/L) | 3.6 | 3.2 | 5.2 | 4.5
| 全リン |  | (mg/L) | 0.049 | 0.044 | 0.021 | 0.015
| 全亜鉛 |  | (mg/L) | 0.003 |  | 0.005
| 底層DO |  | (mg/L)
| ノニルフェノール |  | (mg/L)
| ノニルフェノール異性体No.01 |  | (mg/L)
| ノニルフェノール異性体No.02 |  | (mg/L)
| ノニルフェノール異性体No.03 |  | (mg/L)
| ノニルフェノール異性体No.04 |  | (mg/L)
| ノニルフェノール異性体No.05 |  | (mg/L)
| ノニルフェノール異性体No.06 |  | (mg/L)
| ノニルフェノール異性体No.07 |  | (mg/L)
| ノニルフェノール異性体No.08 |  | (mg/L)
| ノニルフェノール異性体No.09 |  | (mg/L)
| ノニルフェノール異性体No.10 |  | (mg/L)
| ノニルフェノール異性体No.11 |  | (mg/L)
| ノニルフェノール異性体No.12 |  | (mg/L)
| ノニルフェノール異性体No.13 |  | (mg/L)
| LAS |  | (mg/L)
| C10-LAS |  | (mg/L)
| C11-LAS |  | (mg/L)
| C12-LAS |  | (mg/L)
| C13-LAS |  | (mg/L)
| C14-LAS |  | (mg/L)
健康項目 | カドミウム |  | (mg/L) | <0.0003 |  | <0.0003
| 全シアン |  | (mg/L) | 不検出 |  | 不検出
| 鉛 |  | (mg/L) | <0.005 |  | <0.005
| 六価クロム |  | (mg/L) | <0.02 |  | <0.02
| 砒素 |  | (mg/L) | <0.005 |  | <0.005
| 総水銀 |  | (mg/L)
| アルキル水銀 |  | (mg/L)
| PCB |  | (mg/L)
| ジクロロメタン |  | (mg/L) |  | <0.002 |  | <0.002
| 四塩化炭素 |  | (mg/L) |  | <0.0002 |  | <0.0002
| 1,2-ジクロロエタン |  | (mg/L) |  | <0.0004 |  | <0.0004
| 1,1-ジクロロエチレン |  | (mg/L) |  | <0.01 |  | <0.01
| シス-1,2-ジクロロエチレン |  | (mg/L) |  | <0.004 |  | <0.004
| 1,1,1-トリクロロエタン |  | (mg/L) |  | <0.0005 |  | <0.0005
| 1,1,2-トリクロロエタン |  | (mg/L) |  | <0.0006 |  | <0.0006
| トリクロロエチレン |  | (mg/L) |  | <0.001 |  | <0.001
| テトラクロロエチレン |  | (mg/L) |  | <0.0005 |  | <0.0005
| 1,3-ジクロロプロペン |  | (mg/L) |  | <0.0002 |  | <0.0002
| チウラム |  | (mg/L)
| シマジン |  | (mg/L)
| チオベンカルブ |  | (mg/L)
| ベンゼン |  | (mg/L) |  | <0.001 |  | <0.001
| セレン |  | (mg/L) | <0.002 |  | <0.002
| 硝酸性窒素及び亜硝酸性窒素 |  | (mg/L) | 3.3 |  | 5.0
| ふっ素 |  | (mg/L)
| ほう素 |  | (mg/L)
| 1,4-ジオキサン |  | (mg/L)
特殊 項目 | 銅 |  | (mg/L) | <0.01 |  | <0.01
| クロム |  | (mg/L) | <0.02 |  | <0.02
その他の項目 | アンモニア性窒素 |  | (mg/L) | 0.03 |  | 0.06
| 亜硝酸性窒素 |  | (mg/L) | 0.02 |  | 0.02
| 硝酸性窒素 |  | (mg/L) | 3.3 |  | 5.0
| 燐酸性燐 |  | (mg/L) | 0.019 |  | 0.013
| 塩化物イオン |  | (mg/L) | 9 | 9 | 19 | 30
| クロロフィルa |  | (µg/L)
| クロロフィルb |  | (µg/L)
| クロロフィルc |  | (µg/L)
| ろ過COD |  | (mg/L)
※ < は数値未満であることを示しています。

## 420
公共用水域測定結果表 |  |  |  | 調査年度 | 令和3年度 | 水域名 | 馬込川水域 | 浜松市 地点番号 | 420 | 全国統一 地点番号 | - | 地点名 | 狢川 狢川橋
採取月日 |  |  |  | 2020-06-03 | 2021-09-16 | 2021-12-02 | 2022-03-03
採取時刻 |  |  |  | 10:20 | 9:35 | 11:40 | 9:50
一般項目 | 天候 |  |  | 曇り | 晴れ | 快晴 | 晴れ
| 気温 |  | (℃) | 24.0 | 28.9 | 13.1 | 13.1
| 水温 |  | (℃) | 21.4 | 23.1 | 14.7 | 13.2
| 色相 |  |  | 灰黄色・淡(明) | 無色 | 無色 | 無色
| 臭気 |  |  | 無臭 | 無臭 | 無臭 | 無臭
| 河川 | 流量 | (m3/s) | 1.91 | 1.42 | 0.61 | 0.36
|  | 採取位置 |  | 流心(中央) | 流心(中央) | 流心(中央) | 流心(中央)
|  | 透視度 | (cm) | 26 | >30 | >30 | >30
| 湖沼 | 採取水深 | (m)
|  | 全水深 | (m)
|  | 透明度 | (m)
生活環境項目 | pH |  |  | 8.1 | 7.5 | 7.7 | 8.1
| DO |  | (mg/L) | 11 | 11 | 11 | 13
| BOD |  | (mg/L) | 1.0 | <0.5 | <0.5 | 0.9
| COD |  | (mg/L) | 2.1 | 1.5 | 1.7 | 2.3
| SS |  | (mg/L) | 18 | 3 | 1 | 6
| 大腸菌群数 |  | (MPN/100mL)
| 全窒素 |  | (mg/L) | 1.2 | 1.2 | 1.9 | 1.7
| 全リン |  | (mg/L) | 0.073 | 0.023 | 0.012 | 0.026
| 全亜鉛 |  | (mg/L) | 0.003 |  | 0.009
| 底層DO |  | (mg/L)
| ノニルフェノール |  | (mg/L)
| ノニルフェノール異性体No.01 |  | (mg/L)
| ノニルフェノール異性体No.02 |  | (mg/L)
| ノニルフェノール異性体No.03 |  | (mg/L)
| ノニルフェノール異性体No.04 |  | (mg/L)
| ノニルフェノール異性体No.05 |  | (mg/L)
| ノニルフェノール異性体No.06 |  | (mg/L)
| ノニルフェノール異性体No.07 |  | (mg/L)
| ノニルフェノール異性体No.08 |  | (mg/L)
| ノニルフェノール異性体No.09 |  | (mg/L)
| ノニルフェノール異性体No.10 |  | (mg/L)
| ノニルフェノール異性体No.11 |  | (mg/L)
| ノニルフェノール異性体No.12 |  | (mg/L)
| ノニルフェノール異性体No.13 |  | (mg/L)
| LAS |  | (mg/L)
| C10-LAS |  | (mg/L)
| C11-LAS |  | (mg/L)
| C12-LAS |  | (mg/L)
| C13-LAS |  | (mg/L)
| C14-LAS |  | (mg/L)
健康項目 | カドミウム |  | (mg/L) | <0.0003 |  | <0.0003
| 全シアン |  | (mg/L) | 不検出 |  | 不検出
| 鉛 |  | (mg/L) | <0.005 |  | <0.005
| 六価クロム |  | (mg/L) | <0.02 |  | <0.02
| 砒素 |  | (mg/L) | <0.005 |  | <0.005
| 総水銀 |  | (mg/L)
| アルキル水銀 |  | (mg/L)
| PCB |  | (mg/L)
| ジクロロメタン |  | (mg/L) |  | <0.002 |  | <0.002
| 四塩化炭素 |  | (mg/L) |  | <0.0002 |  | <0.0002
| 1,2-ジクロロエタン |  | (mg/L) |  | <0.0004 |  | <0.0004
| 1,1-ジクロロエチレン |  | (mg/L) |  | <0.01 |  | <0.01
| シス-1,2-ジクロロエチレン |  | (mg/L) |  | <0.004 |  | <0.004
| 1,1,1-トリクロロエタン |  | (mg/L) |  | <0.0005 |  | <0.0005
| 1,1,2-トリクロロエタン |  | (mg/L) |  | <0.0006 |  | <0.0006
| トリクロロエチレン |  | (mg/L) |  | <0.001 |  | <0.001
| テトラクロロエチレン |  | (mg/L) |  | <0.0005 |  | <0.0005
| 1,3-ジクロロプロペン |  | (mg/L) |  | <0.0002 |  | <0.0002
| チウラム |  | (mg/L)
| シマジン |  | (mg/L)
| チオベンカルブ |  | (mg/L)
| ベンゼン |  | (mg/L) |  | <0.001 |  | <0.001
| セレン |  | (mg/L) | <0.002 |  | <0.002
| 硝酸性窒素及び亜硝酸性窒素 |  | (mg/L) | 1.0 |  | 1.9
| ふっ素 |  | (mg/L)
| ほう素 |  | (mg/L)
| 1,4-ジオキサン |  | (mg/L)
特殊 項目 | 銅 |  | (mg/L) | <0.01 |  | <0.01
| クロム |  | (mg/L) | <0.02 |  | <0.02
その他の項目 | アンモニア性窒素 |  | (mg/L)
| 亜硝酸性窒素 |  | (mg/L) | <0.01 |  | <0.01
| 硝酸性窒素 |  | (mg/L) | 1.0 |  | 1.9
| 燐酸性燐 |  | (mg/L)
| 塩化物イオン |  | (mg/L)
| クロロフィルa |  | (µg/L)
| クロロフィルb |  | (µg/L)
| クロロフィルc |  | (µg/L)
| ろ過COD |  | (mg/L)
※ < は数値未満であることを示しています。

## 441
公共用水域測定結果表 |  |  |  | 調査年度 | 令和3年度 | 水域名 | 馬込川水域 | 浜松市 地点番号 | 441 | 全国統一 地点番号 | - | 地点名 | 染地川 丸の内橋
採取月日 |  |  |  | 2021-04-08 | 2021-07-08 | 2021-10-07 | 2022-01-06
採取時刻 |  |  |  | 14:40 | 11:25 | 12:30 | 12:25
一般項目 | 天候 |  |  | 晴れ | 曇り | 曇り | 雨
| 気温 |  | (℃) | 23.8 | 28.1 | 28.1 | 5.9
| 水温 |  | (℃) | 21.8 | 24.2 | 26.3 | 8.1
| 色相 |  |  | 無色 | 黄色・淡(明) | 灰黄色・淡(明) | 黄色・淡(明)
| 臭気 |  |  | 無臭 | 無臭 | 無臭 | 無臭
| 河川 | 流量 | (m3/s) | 0.07 | 0.31 | 0.13 | 0.04
|  | 採取位置 |  | 流心(中央) | 流心(中央) | 流心(中央) | 流心(中央)
|  | 透視度 | (cm) | >30 | >30 | >30 | >30
| 湖沼 | 採取水深 | (m)
|  | 全水深 | (m)
|  | 透明度 | (m)
生活環境項目 | pH |  |  | 9.0 | 7.0 | 8.0 | 7.4
| DO |  | (mg/L) | 12 | 8.6 | 9.7 | 12
| BOD |  | (mg/L) | <0.5 | 0.7 | 0.7 | 0.6
| COD |  | (mg/L) | 3.0 | 3.1 | 2.1 | 2.6
| SS |  | (mg/L) | 3 | 10 | 5 | 1
| 大腸菌群数 |  | (MPN/100mL)
| 全窒素 |  | (mg/L) | 4.5 | 2.9 | 4.8 | 4.9
| 全リン |  | (mg/L) | 0.041 | 0.044 | 0.033 | 0.029
| 全亜鉛 |  | (mg/L) | 0.003 |  | 0.002
| 底層DO |  | (mg/L)
| ノニルフェノール |  | (mg/L)
| ノニルフェノール異性体No.01 |  | (mg/L)
| ノニルフェノール異性体No.02 |  | (mg/L)
| ノニルフェノール異性体No.03 |  | (mg/L)
| ノニルフェノール異性体No.04 |  | (mg/L)
| ノニルフェノール異性体No.05 |  | (mg/L)
| ノニルフェノール異性体No.06 |  | (mg/L)
| ノニルフェノール異性体No.07 |  | (mg/L)
| ノニルフェノール異性体No.08 |  | (mg/L)
| ノニルフェノール異性体No.09 |  | (mg/L)
| ノニルフェノール異性体No.10 |  | (mg/L)
| ノニルフェノール異性体No.11 |  | (mg/L)
| ノニルフェノール異性体No.12 |  | (mg/L)
| ノニルフェノール異性体No.13 |  | (mg/L)
| LAS |  | (mg/L)
| C10-LAS |  | (mg/L)
| C11-LAS |  | (mg/L)
| C12-LAS |  | (mg/L)
| C13-LAS |  | (mg/L)
| C14-LAS |  | (mg/L)
健康項目 | カドミウム |  | (mg/L) | <0.0003 |  | <0.0003
| 全シアン |  | (mg/L) | 不検出 |  | 不検出
| 鉛 |  | (mg/L) | <0.005 |  | <0.005
| 六価クロム |  | (mg/L) | <0.02 |  | <0.02
| 砒素 |  | (mg/L) | <0.005 |  | <0.005
| 総水銀 |  | (mg/L)
| アルキル水銀 |  | (mg/L)
| PCB |  | (mg/L)
| ジクロロメタン |  | (mg/L) |  | <0.002 |  | <0.002
| 四塩化炭素 |  | (mg/L) |  | <0.0002 |  | <0.0002
| 1,2-ジクロロエタン |  | (mg/L) |  | <0.0004 |  | <0.0004
| 1,1-ジクロロエチレン |  | (mg/L) |  | <0.01 |  | <0.01
| シス-1,2-ジクロロエチレン |  | (mg/L) |  | <0.004 |  | <0.004
| 1,1,1-トリクロロエタン |  | (mg/L) |  | <0.0005 |  | <0.0005
| 1,1,2-トリクロロエタン |  | (mg/L) |  | <0.0006 |  | <0.0006
| トリクロロエチレン |  | (mg/L) |  | <0.001 |  | <0.001
| テトラクロロエチレン |  | (mg/L) |  | <0.0005 |  | <0.0005
| 1,3-ジクロロプロペン |  | (mg/L) |  | <0.0002 |  | <0.0002
| チウラム |  | (mg/L)
| シマジン |  | (mg/L)
| チオベンカルブ |  | (mg/L)
| ベンゼン |  | (mg/L) |  | <0.001 |  | <0.001
| セレン |  | (mg/L) | <0.002 |  | <0.002
| 硝酸性窒素及び亜硝酸性窒素 |  | (mg/L) | 4.0 |  | 4.8
| ふっ素 |  | (mg/L)
| ほう素 |  | (mg/L)
| 1,4-ジオキサン |  | (mg/L)
特殊 項目 | 銅 |  | (mg/L) | <0.01 |  | <0.01
| クロム |  | (mg/L) | <0.02 |  | <0.02
その他の項目 | アンモニア性窒素 |  | (mg/L) | 0.03 |  | 0.03
| 亜硝酸性窒素 |  | (mg/L) | 0.02 |  | 0.01
| 硝酸性窒素 |  | (mg/L) | 4.0 |  | 4.8
| 燐酸性燐 |  | (mg/L) | 0.025 |  | 0.016
| 塩化物イオン |  | (mg/L)
| クロロフィルa |  | (µg/L)
| クロロフィルb |  | (µg/L)
| クロロフィルc |  | (µg/L)
| ろ過COD |  | (mg/L)
※ < は数値未満であることを示しています。

## 446
公共用水域測定結果表 |  |  |  | 調査年度 | 令和3年度 | 水域名 | 馬込川水域 | 浜松市 地点番号 | 446 | 全国統一 地点番号 | - | 地点名 | 東部排水路 無名橋
採取月日 |  |  |  | 2021-05-13 | 2021-08-05 | 2021-11-04 | 2022-02-03
採取時刻 |  |  |  | 11:00 | 9:05 | 11:35 | 11:30
一般項目 | 天候 |  |  | 曇り | 晴れ | 晴れ | 曇り
| 気温 |  | (℃) | 21.6 | 30.6 | 20.6 | 7.6
| 水温 |  | (℃) | 18.7 | 26.8 | 20.9 | 7.9
| 色相 |  |  | 黄色・淡(明) | 黄色・淡(明) | 黄色・淡(明) | 黄色・淡(明)
| 臭気 |  |  | 無臭 | 無臭 | 無臭 | 無臭
| 河川 | 流量 | (m3/s) | 0.47 | 0.41 | 0.06 | 0.40
|  | 採取位置 |  | 流心(中央) | 流心(中央) | 流心(中央) | 流心(中央)
|  | 透視度 | (cm) | >30 | >30 | >30 | >30
| 湖沼 | 採取水深 | (m)
|  | 全水深 | (m)
|  | 透明度 | (m)
生活環境項目 | pH |  |  | 7.9 | 7.5 | 7.4 | 7.2
| DO |  | (mg/L) | 10 | 6.1 | 7.7 | 8.2
| BOD |  | (mg/L) | 1.6 | 1.3 | 1.8 | 0.8
| COD |  | (mg/L) | 5.1 | 2.9 | 4.3 | 3.3
| SS |  | (mg/L) | 20 | 12 | 6 | 4
| 大腸菌群数 |  | (MPN/100mL)
| 全窒素 |  | (mg/L) | 1.2 | 0.45 | 2.0 | 1.3
| 全リン |  | (mg/L) | 0.19 | 0.14 | 0.14 | 0.28
| 全亜鉛 |  | (mg/L) | 0.044 | 0.016 | 0.046 | 0.055
| 底層DO |  | (mg/L)
| ノニルフェノール |  | (mg/L)
| ノニルフェノール異性体No.01 |  | (mg/L)
| ノニルフェノール異性体No.02 |  | (mg/L)
| ノニルフェノール異性体No.03 |  | (mg/L)
| ノニルフェノール異性体No.04 |  | (mg/L)
| ノニルフェノール異性体No.05 |  | (mg/L)
| ノニルフェノール異性体No.06 |  | (mg/L)
| ノニルフェノール異性体No.07 |  | (mg/L)
| ノニルフェノール異性体No.08 |  | (mg/L)
| ノニルフェノール異性体No.09 |  | (mg/L)
| ノニルフェノール異性体No.10 |  | (mg/L)
| ノニルフェノール異性体No.11 |  | (mg/L)
| ノニルフェノール異性体No.12 |  | (mg/L)
| ノニルフェノール異性体No.13 |  | (mg/L)
| LAS |  | (mg/L)
| C10-LAS |  | (mg/L)
| C11-LAS |  | (mg/L)
| C12-LAS |  | (mg/L)
| C13-LAS |  | (mg/L)
| C14-LAS |  | (mg/L)
健康項目 | カドミウム |  | (mg/L) | <0.0003 |  | <0.0003
| 全シアン |  | (mg/L) | 不検出 |  | 不検出
| 鉛 |  | (mg/L) | <0.005 |  | <0.005
| 六価クロム |  | (mg/L) | <0.02 | <0.02 | <0.02 | <0.02
| 砒素 |  | (mg/L) | <0.005 |  | 0.030
| 総水銀 |  | (mg/L)
| アルキル水銀 |  | (mg/L)
| PCB |  | (mg/L)
| ジクロロメタン |  | (mg/L) | <0.002 |  | <0.002
| 四塩化炭素 |  | (mg/L) | <0.0002 |  | <0.0002
| 1,2-ジクロロエタン |  | (mg/L) | <0.0004 |  | <0.0004
| 1,1-ジクロロエチレン |  | (mg/L) | <0.01 |  | <0.01
| シス-1,2-ジクロロエチレン |  | (mg/L) | <0.004 |  | <0.004
| 1,1,1-トリクロロエタン |  | (mg/L) | <0.0005 |  | <0.0005
| 1,1,2-トリクロロエタン |  | (mg/L) | <0.0006 |  | <0.0006
| トリクロロエチレン |  | (mg/L) | <0.001 |  | <0.001
| テトラクロロエチレン |  | (mg/L) | <0.0005 |  | <0.0005
| 1,3-ジクロロプロペン |  | (mg/L) | <0.0002 |  | <0.0002
| チウラム |  | (mg/L)
| シマジン |  | (mg/L)
| チオベンカルブ |  | (mg/L)
| ベンゼン |  | (mg/L) | <0.001 |  | <0.001
| セレン |  | (mg/L) | <0.002 |  | <0.002
| 硝酸性窒素及び亜硝酸性窒素 |  | (mg/L) | 0.72 |  | 0.60
| ふっ素 |  | (mg/L)
| ほう素 |  | (mg/L)
| 1,4-ジオキサン |  | (mg/L)
特殊 項目 | 銅 |  | (mg/L) | <0.01 |  | 0.02
| クロム |  | (mg/L) | <0.02 |  | <0.02
その他の項目 | アンモニア性窒素 |  | (mg/L)
| 亜硝酸性窒素 |  | (mg/L) | 0.01 |  | 0.04
| 硝酸性窒素 |  | (mg/L) | 0.71 |  | 0.56
| 燐酸性燐 |  | (mg/L)
| 塩化物イオン |  | (mg/L) | 910 | 27 | 9000 | 3300
| クロロフィルa |  | (µg/L)
| クロロフィルb |  | (µg/L)
| クロロフィルc |  | (µg/L)
| ろ過COD |  | (mg/L)
※ < は数値未満であることを示しています。

## 450
公共用水域測定結果表 |  |  |  | 調査年度 | 令和3年度 | 水域名 | 馬込川水域 | 浜松市 地点番号 | 450 | 全国統一 地点番号 | - | 地点名 | 米津排水路 鷺山橋
採取月日 |  |  |  | 2020-06-03 | 2021-09-16 | 2021-12-02 | 2022-03-03
採取時刻 |  |  |  | 13:10 | 7:50 | 9:25 | 11:10
一般項目 | 天候 |  |  | 晴れ | 晴れ | 快晴 | 晴れ
| 気温 |  | (℃) | 26.0 | 25.6 | 10.2 | 15.2
| 水温 |  | (℃) | 21.5 | 24.1 | 12.1 | 13.2
| 色相 |  |  | 灰黄色・淡(明) | 黄色・淡(明) | 黄色・淡(明) | 無色
| 臭気 |  |  | 無臭 | 無臭 | 無臭 | 無臭
| 河川 | 流量 | (m3/s) | 0.22 | <0.01 | 0.04 | 0.40
|  | 採取位置 |  | 流心(中央) | 流心(中央) | 流心(中央) | 流心(中央)
|  | 透視度 | (cm) | 14 | >30 | >30 | >30
| 湖沼 | 採取水深 | (m)
|  | 全水深 | (m)
|  | 透明度 | (m)
生活環境項目 | pH |  |  | 8.1 | 7.5 | 7.2 | 7.5
| DO |  | (mg/L) | 8.6 | 6.1 | 8.0 | 9.1
| BOD |  | (mg/L) | 1.6 | 0.6 | 0.7 | 0.9
| COD |  | (mg/L) | 3.7 | 3.2 | 4.9 | 4.4
| SS |  | (mg/L) | 32 | 11 | 5 | 3
| 大腸菌群数 |  | (MPN/100mL)
| 全窒素 |  | (mg/L) | 0.73 | 0.68 | 0.42 | 2.6
| 全リン |  | (mg/L) | 0.15 | 0.14 | 0.15 | 0.24
| 全亜鉛 |  | (mg/L) | 0.004 |  | 0.015
| 底層DO |  | (mg/L)
| ノニルフェノール |  | (mg/L)
| ノニルフェノール異性体No.01 |  | (mg/L)
| ノニルフェノール異性体No.02 |  | (mg/L)
| ノニルフェノール異性体No.03 |  | (mg/L)
| ノニルフェノール異性体No.04 |  | (mg/L)
| ノニルフェノール異性体No.05 |  | (mg/L)
| ノニルフェノール異性体No.06 |  | (mg/L)
| ノニルフェノール異性体No.07 |  | (mg/L)
| ノニルフェノール異性体No.08 |  | (mg/L)
| ノニルフェノール異性体No.09 |  | (mg/L)
| ノニルフェノール異性体No.10 |  | (mg/L)
| ノニルフェノール異性体No.11 |  | (mg/L)
| ノニルフェノール異性体No.12 |  | (mg/L)
| ノニルフェノール異性体No.13 |  | (mg/L)
| LAS |  | (mg/L)
| C10-LAS |  | (mg/L)
| C11-LAS |  | (mg/L)
| C12-LAS |  | (mg/L)
| C13-LAS |  | (mg/L)
| C14-LAS |  | (mg/L)
健康項目 | カドミウム |  | (mg/L)
| 全シアン |  | (mg/L)
| 鉛 |  | (mg/L)
| 六価クロム |  | (mg/L)
| 砒素 |  | (mg/L)
| 総水銀 |  | (mg/L)
| アルキル水銀 |  | (mg/L)
| PCB |  | (mg/L)
| ジクロロメタン |  | (mg/L)
| 四塩化炭素 |  | (mg/L)
| 1,2-ジクロロエタン |  | (mg/L)
| 1,1-ジクロロエチレン |  | (mg/L)
| シス-1,2-ジクロロエチレン |  | (mg/L)
| 1,1,1-トリクロロエタン |  | (mg/L)
| 1,1,2-トリクロロエタン |  | (mg/L)
| トリクロロエチレン |  | (mg/L)
| テトラクロロエチレン |  | (mg/L)
| 1,3-ジクロロプロペン |  | (mg/L)
| チウラム |  | (mg/L)
| シマジン |  | (mg/L)
| チオベンカルブ |  | (mg/L)
| ベンゼン |  | (mg/L)
| セレン |  | (mg/L)
| 硝酸性窒素及び亜硝酸性窒素 |  | (mg/L)
| ふっ素 |  | (mg/L)
| ほう素 |  | (mg/L)
| 1,4-ジオキサン |  | (mg/L)
特殊 項目 | 銅 |  | (mg/L)
| クロム |  | (mg/L)
その他の項目 | アンモニア性窒素 |  | (mg/L)
| 亜硝酸性窒素 |  | (mg/L)
| 硝酸性窒素 |  | (mg/L)
| 燐酸性燐 |  | (mg/L)
| 塩化物イオン |  | (mg/L) | 5 | 17 | 260 | 6700
| クロロフィルa |  | (µg/L)
| クロロフィルb |  | (µg/L)
| クロロフィルc |  | (µg/L)
| ろ過COD |  | (mg/L)
※ < は数値未満であることを示しています。

## 510
公共用水域測定結果表 |  |  |  | 調査年度 | 令和3年度 | 水域名 | 天竜川水域 | 浜松市 地点番号 | 510 | 全国統一 地点番号 | - | 地点名 | 豊田川 無名橋
採取月日 |  |  |  | 2021-04-08 | 2021-07-08 | 2021-10-07 | 2022-01-06
採取時刻 |  |  |  | 10:25 | 10:10 | 9:55 | 10:25
一般項目 | 天候 |  |  | 薄曇り | 曇り | 晴れ | 雨
| 気温 |  | (℃) | 19.5 | 26.8 | 26.8 | 6.1
| 水温 |  | (℃) | 19.1 | 21.1 | 22.2 | 9.7
| 色相 |  |  | 無色 | 灰色・淡(明) | 無色 | 灰色・淡(明)
| 臭気 |  |  | 無臭 | 無臭 | 無臭 | 無臭
| 河川 | 流量 | (m3/s) | 0.23 | 1.01 | 0.17 | 0.12
|  | 採取位置 |  | 流心(中央) | 流心(中央) | 流心(中央) | 流心(中央)
|  | 透視度 | (cm) | >30 | 16 | >30 | >30
| 湖沼 | 採取水深 | (m)
|  | 全水深 | (m)
|  | 透明度 | (m)
生活環境項目 | pH |  |  | 8.6 | 7.3 | 7.6 | 7.6
| DO |  | (mg/L) | 19 | 7.6 | 12 | 11
| BOD |  | (mg/L) | 6.8 | 1.9 | 1.2 | 2.2
| COD |  | (mg/L) | 5.8 | 3.8 | 2.3 | 5.3
| SS |  | (mg/L) | 8 | 29 | 2 | 10
| 大腸菌群数 |  | (MPN/100mL)
| 全窒素 |  | (mg/L) | 2.8 | 1.3 | 1.7 | 3.7
| 全リン |  | (mg/L) | 1.2 | 0.16 | 0.10 | 0.47
| 全亜鉛 |  | (mg/L) | 0.008 |  | 0.002
| 底層DO |  | (mg/L)
| ノニルフェノール |  | (mg/L)
| ノニルフェノール異性体No.01 |  | (mg/L)
| ノニルフェノール異性体No.02 |  | (mg/L)
| ノニルフェノール異性体No.03 |  | (mg/L)
| ノニルフェノール異性体No.04 |  | (mg/L)
| ノニルフェノール異性体No.05 |  | (mg/L)
| ノニルフェノール異性体No.06 |  | (mg/L)
| ノニルフェノール異性体No.07 |  | (mg/L)
| ノニルフェノール異性体No.08 |  | (mg/L)
| ノニルフェノール異性体No.09 |  | (mg/L)
| ノニルフェノール異性体No.10 |  | (mg/L)
| ノニルフェノール異性体No.11 |  | (mg/L)
| ノニルフェノール異性体No.12 |  | (mg/L)
| ノニルフェノール異性体No.13 |  | (mg/L)
| LAS |  | (mg/L)
| C10-LAS |  | (mg/L)
| C11-LAS |  | (mg/L)
| C12-LAS |  | (mg/L)
| C13-LAS |  | (mg/L)
| C14-LAS |  | (mg/L)
健康項目 | カドミウム |  | (mg/L) | <0.0003 |  | <0.0003
| 全シアン |  | (mg/L) | 不検出 |  | 不検出
| 鉛 |  | (mg/L) | <0.005 |  | <0.005
| 六価クロム |  | (mg/L) | <0.02 |  | <0.02
| 砒素 |  | (mg/L) | <0.005 |  | <0.005
| 総水銀 |  | (mg/L)
| アルキル水銀 |  | (mg/L)
| PCB |  | (mg/L)
| ジクロロメタン |  | (mg/L) |  | <0.002 |  | <0.002
| 四塩化炭素 |  | (mg/L) |  | <0.0002 |  | <0.0002
| 1,2-ジクロロエタン |  | (mg/L) |  | <0.0004 |  | <0.0004
| 1,1-ジクロロエチレン |  | (mg/L) |  | <0.01 |  | <0.01
| シス-1,2-ジクロロエチレン |  | (mg/L) |  | <0.004 |  | <0.004
| 1,1,1-トリクロロエタン |  | (mg/L) |  | <0.0005 |  | <0.0005
| 1,1,2-トリクロロエタン |  | (mg/L) |  | <0.0006 |  | <0.0006
| トリクロロエチレン |  | (mg/L) |  | <0.001 |  | <0.001
| テトラクロロエチレン |  | (mg/L) |  | <0.0005 |  | <0.0005
| 1,3-ジクロロプロペン |  | (mg/L) |  | <0.0002 |  | <0.0002
| チウラム |  | (mg/L)
| シマジン |  | (mg/L)
| チオベンカルブ |  | (mg/L)
| ベンゼン |  | (mg/L) |  | <0.001 |  | <0.001
| セレン |  | (mg/L) | <0.002 |  | <0.002
| 硝酸性窒素及び亜硝酸性窒素 |  | (mg/L) | 1.5 |  | 1.5
| ふっ素 |  | (mg/L)
| ほう素 |  | (mg/L)
| 1,4-ジオキサン |  | (mg/L)
特殊 項目 | 銅 |  | (mg/L) | <0.01 |  | <0.01
| クロム |  | (mg/L) | <0.02 |  | <0.02
その他の項目 | アンモニア性窒素 |  | (mg/L) | 0.47 |  | 0.09
| 亜硝酸性窒素 |  | (mg/L) | 0.03 |  | 0.02
| 硝酸性窒素 |  | (mg/L) | 1.5 |  | 1.5
| 燐酸性燐 |  | (mg/L) | 1.0 |  | 0.084
| 塩化物イオン |  | (mg/L)
| クロロフィルa |  | (µg/L)
| クロロフィルb |  | (µg/L)
| クロロフィルc |  | (µg/L)
| ろ過COD |  | (mg/L)
※ < は数値未満であることを示しています。

## 520
公共用水域測定結果表 |  |  |  | 調査年度 | 令和3年度 | 水域名 | 天竜川水域 | 浜松市 地点番号 | 520 | 全国統一 地点番号 | - | 地点名 | 河輪排水路 水門
採取月日 |  |  |  | 2021-04-08 | 2021-07-08 | 2021-10-07 | 2022-01-06
採取時刻 |  |  |  | 9:15 | 9:35 | 10:45 | 11:35
一般項目 | 天候 |  |  | 薄曇り | 曇り | 晴れ | 雨
| 気温 |  | (℃) | 18.3 | 26.0 | 25.8 | 6.8
| 水温 |  | (℃) | 17.2 | 22.3 | 22.2 | 6.5
| 色相 |  |  | 黄色・淡(明) | 灰黄色・中 | 灰黄色・淡(明) | 灰黄色・淡(明)
| 臭気 |  |  | 無臭 | 無臭 | 無臭 | 無臭
| 河川 | 流量 | (m3/s) | 0.28 | 0.71 | 0.26 | 0.11
|  | 採取位置 |  | 左岸、右岸の混合 | 左岸、右岸の混合 | 左岸、右岸の混合 | 左岸、右岸の混合
|  | 透視度 | (cm) | >30 | 10 | 23 | 24
| 湖沼 | 採取水深 | (m)
|  | 全水深 | (m)
|  | 透明度 | (m)
生活環境項目 | pH |  |  | 8.2 | 7.2 | 7.4 | 7.6
| DO |  | (mg/L) | 9.5 | 6.9 | 8.0 | 11
| BOD |  | (mg/L) | 46 | 2.1 | 4.1 | 1.1
| COD |  | (mg/L) | 9.8 | 4.1 | 4.0 | 4.1
| SS |  | (mg/L) | 51 | 35 | 22 | 16
| 大腸菌群数 |  | (MPN/100mL)
| 全窒素 |  | (mg/L) | 9.5 | 1.1 | 1.5 | 0.93
| 全リン |  | (mg/L) | 0.31 | 0.21 | 0.26 | 0.20
| 全亜鉛 |  | (mg/L) | 0.054 |  | 0.005
| 底層DO |  | (mg/L)
| ノニルフェノール |  | (mg/L)
| ノニルフェノール異性体No.01 |  | (mg/L)
| ノニルフェノール異性体No.02 |  | (mg/L)
| ノニルフェノール異性体No.03 |  | (mg/L)
| ノニルフェノール異性体No.04 |  | (mg/L)
| ノニルフェノール異性体No.05 |  | (mg/L)
| ノニルフェノール異性体No.06 |  | (mg/L)
| ノニルフェノール異性体No.07 |  | (mg/L)
| ノニルフェノール異性体No.08 |  | (mg/L)
| ノニルフェノール異性体No.09 |  | (mg/L)
| ノニルフェノール異性体No.10 |  | (mg/L)
| ノニルフェノール異性体No.11 |  | (mg/L)
| ノニルフェノール異性体No.12 |  | (mg/L)
| ノニルフェノール異性体No.13 |  | (mg/L)
| LAS |  | (mg/L)
| C10-LAS |  | (mg/L)
| C11-LAS |  | (mg/L)
| C12-LAS |  | (mg/L)
| C13-LAS |  | (mg/L)
| C14-LAS |  | (mg/L)
健康項目 | カドミウム |  | (mg/L) | <0.0003 |  | <0.0003
| 全シアン |  | (mg/L) | 不検出 |  | 不検出
| 鉛 |  | (mg/L) | <0.005 |  | <0.005
| 六価クロム |  | (mg/L) | <0.02 |  | <0.02
| 砒素 |  | (mg/L) | <0.005 |  | <0.005
| 総水銀 |  | (mg/L)
| アルキル水銀 |  | (mg/L)
| PCB |  | (mg/L)
| ジクロロメタン |  | (mg/L) |  | <0.002 |  | <0.002
| 四塩化炭素 |  | (mg/L) |  | <0.0002 |  | <0.0002
| 1,2-ジクロロエタン |  | (mg/L) |  | <0.0004 |  | <0.0004
| 1,1-ジクロロエチレン |  | (mg/L) |  | <0.01 |  | <0.01
| シス-1,2-ジクロロエチレン |  | (mg/L) |  | <0.004 |  | <0.004
| 1,1,1-トリクロロエタン |  | (mg/L) |  | <0.0005 |  | <0.0005
| 1,1,2-トリクロロエタン |  | (mg/L) |  | <0.0006 |  | <0.0006
| トリクロロエチレン |  | (mg/L) |  | <0.001 |  | <0.001
| テトラクロロエチレン |  | (mg/L) |  | <0.0005 |  | <0.0005
| 1,3-ジクロロプロペン |  | (mg/L) |  | <0.0002 |  | <0.0002
| チウラム |  | (mg/L)
| シマジン |  | (mg/L)
| チオベンカルブ |  | (mg/L)
| ベンゼン |  | (mg/L) |  | <0.001 |  | <0.001
| セレン |  | (mg/L) | <0.002 |  | <0.002
| 硝酸性窒素及び亜硝酸性窒素 |  | (mg/L) | 0.35 |  | 0.25
| ふっ素 |  | (mg/L)
| ほう素 |  | (mg/L)
| 1,4-ジオキサン |  | (mg/L)
特殊 項目 | 銅 |  | (mg/L) | <0.01 |  | <0.01
| クロム |  | (mg/L) | <0.02 |  | <0.02
その他の項目 | アンモニア性窒素 |  | (mg/L)
| 亜硝酸性窒素 |  | (mg/L) | 0.05 |  | 0.02
| 硝酸性窒素 |  | (mg/L) | 0.30 |  | 0.23
| 燐酸性燐 |  | (mg/L)
| 塩化物イオン |  | (mg/L)
| クロロフィルa |  | (µg/L)
| クロロフィルb |  | (µg/L)
| クロロフィルc |  | (µg/L)
| ろ過COD |  | (mg/L)
※ < は数値未満であることを示しています。

## 600
公共用水域測定結果表 |  |  |  | 調査年度 | 令和3年度 | 水域名 | 浜名湖水域 | 浜松市 地点番号 | 600 | 全国統一 地点番号 | - | 地点名 | 神明川 栄橋
採取月日 |  |  |  | 2022-05-11 | 2021-07-06 | 2021-09-07 | 2021-11-18 | 2022-01-11 | 2022-03-01
採取時刻 |  |  |  | 12:20 | 9:50 | 11:45 | 11:00 | 8:35 | 11:20
一般項目 | 天候 |  |  | 晴れ | 曇り | 曇り | 晴れ | 曇り | 曇り
| 気温 |  | (℃) | 26.1 | 29.4 | 27.9 | 19.5 | 7.0 | 14.6
| 水温 |  | (℃) | 22.9 | 24.3 | 26.2 | 17.3 | 9.8 | 11.5
| 色相 |  |  | 無色 | 黄色・淡(明) | 黄色・淡(明) | 無色 | 黄色・淡(明) | 黄色・淡(明)
| 臭気 |  |  | ちゅうかい臭(微) | 無臭 | 無臭 | 無臭 | ちゅうかい臭(微) | 川藻臭(微)
| 河川 | 流量 | (m3/s) | 0.03 | 0.01 | <0.01 | 0.01 | <0.01 | 0.03
|  | 採取位置 |  | 流心(中央) | 流心(中央) | 流心(中央) | 流心(中央) | 流心(中央) | 流心(中央)
|  | 透視度 | (cm) | >30 | >30 | >30 | >30 | >30 | >30
| 湖沼 | 採取水深 | (m)
|  | 全水深 | (m)
|  | 透明度 | (m)
生活環境項目 | pH |  |  | 8.5 | 7.6 | 7.7 | 7.9 | 7.7 | 8.2
| DO |  | (mg/L) | 18 | 5.3 | 9.7 | 7.2 | 7.6 | 9.0
| BOD |  | (mg/L) | 1.4 | 1.2 | 2.2 | 1.3 | 1.7 | 8.7
| COD |  | (mg/L) | 4.7 | 3.0 | 4.5 | 5.6 | 5.5 | 12
| SS |  | (mg/L) | 2 | 1 | 2 | 3 | 1 | 4
| 大腸菌群数 |  | (MPN/100mL)
| 全窒素 |  | (mg/L) | 5.1 | 3.5 | 3.8 | 3.9 | 9.6 | 9.6
| 全リン |  | (mg/L) | 0.28 | 0.32 | 0.24 | 0.15 | 0.19 | 0.21
| 全亜鉛 |  | (mg/L)
| 底層DO |  | (mg/L)
| ノニルフェノール |  | (mg/L)
| ノニルフェノール異性体No.01 |  | (mg/L)
| ノニルフェノール異性体No.02 |  | (mg/L)
| ノニルフェノール異性体No.03 |  | (mg/L)
| ノニルフェノール異性体No.04 |  | (mg/L)
| ノニルフェノール異性体No.05 |  | (mg/L)
| ノニルフェノール異性体No.06 |  | (mg/L)
| ノニルフェノール異性体No.07 |  | (mg/L)
| ノニルフェノール異性体No.08 |  | (mg/L)
| ノニルフェノール異性体No.09 |  | (mg/L)
| ノニルフェノール異性体No.10 |  | (mg/L)
| ノニルフェノール異性体No.11 |  | (mg/L)
| ノニルフェノール異性体No.12 |  | (mg/L)
| ノニルフェノール異性体No.13 |  | (mg/L)
| LAS |  | (mg/L)
| C10-LAS |  | (mg/L)
| C11-LAS |  | (mg/L)
| C12-LAS |  | (mg/L)
| C13-LAS |  | (mg/L)
| C14-LAS |  | (mg/L)
健康項目 | カドミウム |  | (mg/L)
| 全シアン |  | (mg/L)
| 鉛 |  | (mg/L)
| 六価クロム |  | (mg/L)
| 砒素 |  | (mg/L)
| 総水銀 |  | (mg/L)
| アルキル水銀 |  | (mg/L)
| PCB |  | (mg/L)
| ジクロロメタン |  | (mg/L)
| 四塩化炭素 |  | (mg/L)
| 1,2-ジクロロエタン |  | (mg/L)
| 1,1-ジクロロエチレン |  | (mg/L)
| シス-1,2-ジクロロエチレン |  | (mg/L)
| 1,1,1-トリクロロエタン |  | (mg/L)
| 1,1,2-トリクロロエタン |  | (mg/L)
| トリクロロエチレン |  | (mg/L)
| テトラクロロエチレン |  | (mg/L)
| 1,3-ジクロロプロペン |  | (mg/L)
| チウラム |  | (mg/L)
| シマジン |  | (mg/L)
| チオベンカルブ |  | (mg/L)
| ベンゼン |  | (mg/L)
| セレン |  | (mg/L)
| 硝酸性窒素及び亜硝酸性窒素 |  | (mg/L)
| ふっ素 |  | (mg/L)
| ほう素 |  | (mg/L)
| 1,4-ジオキサン |  | (mg/L)
特殊 項目 | 銅 |  | (mg/L)
| クロム |  | (mg/L)
その他の項目 | アンモニア性窒素 |  | (mg/L)
| 亜硝酸性窒素 |  | (mg/L)
| 硝酸性窒素 |  | (mg/L)
| 燐酸性燐 |  | (mg/L)
| 塩化物イオン |  | (mg/L)
| クロロフィルa |  | (µg/L)
| クロロフィルb |  | (µg/L)
| クロロフィルc |  | (µg/L)
| ろ過COD |  | (mg/L)
※ < は数値未満であることを示しています。

## 602
公共用水域測定結果表 |  |  |  | 調査年度 | 令和3年度 | 水域名 | 浜名湖水域 | 浜松市 地点番号 | 602 | 全国統一 地点番号 | - | 地点名 | 宇利山川 宇利山川橋
採取月日 |  |  |  | 2022-05-11 | 2021-07-06 | 2021-09-07 | 2021-11-18 | 2022-01-11 | 2022-03-01
採取時刻 |  |  |  | 11:10 | 11:30 | 10:55 | 10:30 | 9:00 | 10:30
一般項目 | 天候 |  |  | 晴れ | 曇り | 晴れ | 曇り | 雨 | 曇り
| 気温 |  | (℃) | 25.9 | 31.4 | 27.8 | 19.8 | 7.9 | 12.6
| 水温 |  | (℃) | 20.9 | 22.8 | 23.8 | 13.5 | 7.7 | 7.3
| 色相 |  |  | 黄色・淡(明) | 無色 | 黄色・淡(明) | 無色 | 無色 | 無色
| 臭気 |  |  | 無臭 | 無臭 | 無臭 | 無臭 | 無臭 | 無臭
| 河川 | 流量 | (m3/s) | 0.35 | 1.08 | 1.40 | 0.02 | 0.01 | 0.02
|  | 採取位置 |  | 流心(中央) | 流心(中央) | 流心(中央) | 流心(中央) | 流心(中央) | 流心(中央)
|  | 透視度 | (cm) | >30 | >30 | >30 | >30 | >30 | >30
| 湖沼 | 採取水深 | (m)
|  | 全水深 | (m)
|  | 透明度 | (m)
生活環境項目 | pH |  |  | 8.9 | 7.8 | 8.0 | 7.8 | 7.9 | 8.1
| DO |  | (mg/L) | 11 | 8.3 | 8.6 | 10 | 10 | 12
| BOD |  | (mg/L) | 0.6 | 0.5 | 0.9 | <0.5 | 1.1 | <0.5
| COD |  | (mg/L) | 2.4 | 1.2 | 2.2 | 2.0 | 2.5 | 2.4
| SS |  | (mg/L) | 2 | 3 | 5 | 1 | 1 | <1
| 大腸菌群数 |  | (MPN/100mL)
| 全窒素 |  | (mg/L) | 4.0 | 5.4 | 4.1 | 3.9 | 4.9 | 3.5
| 全リン |  | (mg/L) | 0.070 | 0.079 | 0.097 | 0.069 | 0.12 | 0.038
| 全亜鉛 |  | (mg/L)
| 底層DO |  | (mg/L)
| ノニルフェノール |  | (mg/L)
| ノニルフェノール異性体No.01 |  | (mg/L)
| ノニルフェノール異性体No.02 |  | (mg/L)
| ノニルフェノール異性体No.03 |  | (mg/L)
| ノニルフェノール異性体No.04 |  | (mg/L)
| ノニルフェノール異性体No.05 |  | (mg/L)
| ノニルフェノール異性体No.06 |  | (mg/L)
| ノニルフェノール異性体No.07 |  | (mg/L)
| ノニルフェノール異性体No.08 |  | (mg/L)
| ノニルフェノール異性体No.09 |  | (mg/L)
| ノニルフェノール異性体No.10 |  | (mg/L)
| ノニルフェノール異性体No.11 |  | (mg/L)
| ノニルフェノール異性体No.12 |  | (mg/L)
| ノニルフェノール異性体No.13 |  | (mg/L)
| LAS |  | (mg/L)
| C10-LAS |  | (mg/L)
| C11-LAS |  | (mg/L)
| C12-LAS |  | (mg/L)
| C13-LAS |  | (mg/L)
| C14-LAS |  | (mg/L)
健康項目 | カドミウム |  | (mg/L)
| 全シアン |  | (mg/L)
| 鉛 |  | (mg/L)
| 六価クロム |  | (mg/L)
| 砒素 |  | (mg/L)
| 総水銀 |  | (mg/L)
| アルキル水銀 |  | (mg/L)
| PCB |  | (mg/L)
| ジクロロメタン |  | (mg/L)
| 四塩化炭素 |  | (mg/L)
| 1,2-ジクロロエタン |  | (mg/L)
| 1,1-ジクロロエチレン |  | (mg/L)
| シス-1,2-ジクロロエチレン |  | (mg/L)
| 1,1,1-トリクロロエタン |  | (mg/L)
| 1,1,2-トリクロロエタン |  | (mg/L)
| トリクロロエチレン |  | (mg/L)
| テトラクロロエチレン |  | (mg/L)
| 1,3-ジクロロプロペン |  | (mg/L)
| チウラム |  | (mg/L)
| シマジン |  | (mg/L)
| チオベンカルブ |  | (mg/L)
| ベンゼン |  | (mg/L)
| セレン |  | (mg/L)
| 硝酸性窒素及び亜硝酸性窒素 |  | (mg/L)
| ふっ素 |  | (mg/L)
| ほう素 |  | (mg/L)
| 1,4-ジオキサン |  | (mg/L)
特殊 項目 | 銅 |  | (mg/L)
| クロム |  | (mg/L)
その他の項目 | アンモニア性窒素 |  | (mg/L)
| 亜硝酸性窒素 |  | (mg/L)
| 硝酸性窒素 |  | (mg/L)
| 燐酸性燐 |  | (mg/L)
| 塩化物イオン |  | (mg/L)
| クロロフィルa |  | (µg/L)
| クロロフィルb |  | (µg/L)
| クロロフィルc |  | (µg/L)
| ろ過COD |  | (mg/L)
※ < は数値未満であることを示しています。

## 603
公共用水域測定結果表 |  |  |  | 調査年度 | 令和3年度 | 水域名 | 浜名湖水域 | 浜松市 地点番号 | 603 | 全国統一 地点番号 | - | 地点名 | 日比沢川 鮎ヶ瀬橋
採取月日 |  |  |  | 2022-05-11 | 2021-07-06 | 2021-09-07 | 2021-11-18 | 2022-01-11 | 2022-03-01
採取時刻 |  |  |  | 10:35 | 11:00 | 10:20 | 10:10 | 9:30 | 10:00
一般項目 | 天候 |  |  | 晴れ | 曇り | 晴れ | 曇り | 雨 | 曇り
| 気温 |  | (℃) | 25.9 | 30.2 | 26.1 | 18.8 | 7.6 | 12.3
| 水温 |  | (℃) | 19.2 | 21.4 | 22.9 | 15.3 | 10.1 | 9.9
| 色相 |  |  | 無色 | 無色 | 無色 | 無色 | 無色 | 無色
| 臭気 |  |  | 無臭 | 無臭 | 無臭 | 無臭 | 無臭 | 無臭
| 河川 | 流量 | (m3/s) | 0.63 | 1.96 | 1.74 | 0.04 | 0.07 | 0.03
|  | 採取位置 |  | 流心(中央) | 流心(中央) | 流心(中央) | 流心(中央) | 流心(中央) | 流心(中央)
|  | 透視度 | (cm) | >30 | >30 | >30 | >30 | >30 | >30
| 湖沼 | 採取水深 | (m)
|  | 全水深 | (m)
|  | 透明度 | (m)
生活環境項目 | pH |  |  | 8.8 | 7.7 | 7.9 | 7.6 | 8.7 | 8.1
| DO |  | (mg/L) | 10 | 8.9 | 8.9 | 11 | 10 | 13
| BOD |  | (mg/L) | 0.5 | 0.5 | 0.5 | <0.5 | 0.7 | <0.5
| COD |  | (mg/L) | 1.4 | 1.0 | 1.5 | 1.2 | 1.3 | 1.4
| SS |  | (mg/L) | <1 | 1 | 3 | <1 | <1 | <1
| 大腸菌群数 |  | (MPN/100mL)
| 全窒素 |  | (mg/L) | 3.3 | 4.1 | 2.7 | 3.0 | 3.4 | 2.9
| 全リン |  | (mg/L) | 0.029 | 0.038 | 0.057 | 0.028 | 0.18 | 0.013
| 全亜鉛 |  | (mg/L)
| 底層DO |  | (mg/L)
| ノニルフェノール |  | (mg/L)
| ノニルフェノール異性体No.01 |  | (mg/L)
| ノニルフェノール異性体No.02 |  | (mg/L)
| ノニルフェノール異性体No.03 |  | (mg/L)
| ノニルフェノール異性体No.04 |  | (mg/L)
| ノニルフェノール異性体No.05 |  | (mg/L)
| ノニルフェノール異性体No.06 |  | (mg/L)
| ノニルフェノール異性体No.07 |  | (mg/L)
| ノニルフェノール異性体No.08 |  | (mg/L)
| ノニルフェノール異性体No.09 |  | (mg/L)
| ノニルフェノール異性体No.10 |  | (mg/L)
| ノニルフェノール異性体No.11 |  | (mg/L)
| ノニルフェノール異性体No.12 |  | (mg/L)
| ノニルフェノール異性体No.13 |  | (mg/L)
| LAS |  | (mg/L)
| C10-LAS |  | (mg/L)
| C11-LAS |  | (mg/L)
| C12-LAS |  | (mg/L)
| C13-LAS |  | (mg/L)
| C14-LAS |  | (mg/L)
健康項目 | カドミウム |  | (mg/L)
| 全シアン |  | (mg/L)
| 鉛 |  | (mg/L)
| 六価クロム |  | (mg/L)
| 砒素 |  | (mg/L)
| 総水銀 |  | (mg/L)
| アルキル水銀 |  | (mg/L)
| PCB |  | (mg/L)
| ジクロロメタン |  | (mg/L)
| 四塩化炭素 |  | (mg/L)
| 1,2-ジクロロエタン |  | (mg/L)
| 1,1-ジクロロエチレン |  | (mg/L)
| シス-1,2-ジクロロエチレン |  | (mg/L)
| 1,1,1-トリクロロエタン |  | (mg/L)
| 1,1,2-トリクロロエタン |  | (mg/L)
| トリクロロエチレン |  | (mg/L)
| テトラクロロエチレン |  | (mg/L)
| 1,3-ジクロロプロペン |  | (mg/L)
| チウラム |  | (mg/L)
| シマジン |  | (mg/L)
| チオベンカルブ |  | (mg/L)
| ベンゼン |  | (mg/L)
| セレン |  | (mg/L)
| 硝酸性窒素及び亜硝酸性窒素 |  | (mg/L)
| ふっ素 |  | (mg/L)
| ほう素 |  | (mg/L)
| 1,4-ジオキサン |  | (mg/L)
特殊 項目 | 銅 |  | (mg/L)
| クロム |  | (mg/L)
その他の項目 | アンモニア性窒素 |  | (mg/L)
| 亜硝酸性窒素 |  | (mg/L)
| 硝酸性窒素 |  | (mg/L)
| 燐酸性燐 |  | (mg/L)
| 塩化物イオン |  | (mg/L)
| クロロフィルa |  | (µg/L)
| クロロフィルb |  | (µg/L)
| クロロフィルc |  | (µg/L)
| ろ過COD |  | (mg/L)
※ < は数値未満であることを示しています。

## 615
公共用水域測定結果表 |  |  |  | 調査年度 | 令和3年度 | 水域名 | 浜名湖水域 | 浜松市 地点番号 | 615 | 全国統一 地点番号 | - | 地点名 | 井伊谷川 清水橋
採取月日 |  |  |  | 2021-04-13 | 2021-06-01 | 2021-08-04 | 2021-10-05 | 2021-12-07 | 2022-02-01
採取時刻 |  |  |  | 10:35 | 9:35 | 10:10 | 11:00 | 11:30 | 10:50
一般項目 | 天候 |  |  | 雨 | 晴れ | 晴れ | 晴れ | 曇り | 晴れ
| 気温 |  | (℃) | 15.2 | 22.8 | 32.6 | 29.2 | 14.9 | 9.9
| 水温 |  | (℃) | 15.0 | 19.7 | 32.1 | 23.8 | 13.0 | 8.3
色相 | bar: 2021-04-13 to 2022-02-01
臭気 | bar: 2021-04-13 to 2022-02-01
| 河川 | 流量 | (m3/s) | 0.87 | 1.22 | 0.71 | 0.93 | 2.74 | <0.01
|  | 採取位置 |  | 流心(中央) | 流心(中央) | 流心(中央) | 流心(中央) | 流心(中央) | 流心(中央)
|  | 透視度 | (cm) | >30 | >30 | >30 | >30 | >30 | >30
| 湖沼 | 採取水深 | (m)
|  | 全水深 | (m)
|  | 透明度 | (m)
生活環境項目 | pH |  |  | 7.4 | 7.8 | 7.4 | 7.6 | 7.6 | 8.4
| DO |  | (mg/L) | 9.8 | 9.2 | 7.4 | 7.8 | 9.7 | 11
| BOD |  | (mg/L) | 1.3 | 1.2 | 1.1 | 1.8 | 0.5 | 0.6
| COD |  | (mg/L) | 2.9 | 1.7 | 2.9 | 2.6 | 2.3 | 2.2
| SS |  | (mg/L) | 3 | 2 | 1 | 2 | 2 | 2
| 大腸菌群数 |  | (MPN/100mL)
| 全窒素 |  | (mg/L) | 0.94 | 1.1 | 0.77 | 1.0 | 1.3 | 1.3
| 全リン |  | (mg/L) | 0.023 | 0.045 | 0.043 | 0.055 | 0.053 | 0.029
| 全亜鉛 |  | (mg/L) | 2021-04-13: 0.023; 2021-10-05: 0.005
| 底層DO |  | (mg/L)
| ノニルフェノール |  | (mg/L)
| ノニルフェノール異性体No.01 |  | (mg/L)
| ノニルフェノール異性体No.02 |  | (mg/L)
| ノニルフェノール異性体No.03 |  | (mg/L)
| ノニルフェノール異性体No.04 |  | (mg/L)
| ノニルフェノール異性体No.05 |  | (mg/L)
| ノニルフェノール異性体No.06 |  | (mg/L)
| ノニルフェノール異性体No.07 |  | (mg/L)
| ノニルフェノール異性体No.08 |  | (mg/L)
| ノニルフェノール異性体No.09 |  | (mg/L)
| ノニルフェノール異性体No.10 |  | (mg/L)
| ノニルフェノール異性体No.11 |  | (mg/L)
| ノニルフェノール異性体No.12 |  | (mg/L)
| ノニルフェノール異性体No.13 |  | (mg/L)
| LAS |  | (mg/L)
| C10-LAS |  | (mg/L)
| C11-LAS |  | (mg/L)
| C12-LAS |  | (mg/L)
| C13-LAS |  | (mg/L)
| C14-LAS |  | (mg/L)
健康項目 | カドミウム |  | (mg/L) | 2021-04-13: <0.0003; 2021-10-05: <0.0003
| 全シアン |  | (mg/L) | 2021-04-13: 不検出; 2021-10-05: 不検出
| 鉛 |  | (mg/L) | 2021-04-13: <0.005; 2021-10-05: <0.005
| 六価クロム |  | (mg/L) | 2021-04-13: <0.02; 2021-10-05: <0.02
| 砒素 |  | (mg/L) | 2021-04-13: <0.005; 2021-10-05: <0.005
| 総水銀 |  | (mg/L)
| アルキル水銀 |  | (mg/L)
| PCB |  | (mg/L)
| ジクロロメタン |  | (mg/L) | 2021-06-01: <0.002; 2021-12-07: <0.002
| 四塩化炭素 |  | (mg/L) | 2021-06-01: <0.0002; 2021-12-07: <0.0002
| 1,2-ジクロロエタン |  | (mg/L) | 2021-06-01: <0.0004; 2021-12-07: <0.0004
| 1,1-ジクロロエチレン |  | (mg/L) | 2021-06-01: <0.01; 2021-12-07: <0.01
| シス-1,2-ジクロロエチレン |  | (mg/L) | 2021-06-01: <0.004; 2021-12-07: <0.004
| 1,1,1-トリクロロエタン |  | (mg/L) | 2021-06-01: <0.0005; 2021-12-07: <0.0005
| 1,1,2-トリクロロエタン |  | (mg/L) | 2021-06-01: <0.0006; 2021-12-07: <0.0006
| トリクロロエチレン |  | (mg/L) | 2021-06-01: <0.001; 2021-12-07: <0.001
| テトラクロロエチレン |  | (mg/L) | 2021-06-01: <0.0005; 2021-12-07: <0.0005
| 1,3-ジクロロプロペン |  | (mg/L) | 2021-06-01: <0.0002; 2021-12-07: <0.0002
| チウラム |  | (mg/L)
| シマジン |  | (mg/L)
| チオベンカルブ |  | (mg/L)
| ベンゼン |  | (mg/L) | 2021-06-01: <0.001; 2021-12-07: <0.001
| セレン |  | (mg/L) | 2021-04-13: <0.002; 2021-10-05: <0.002
| 硝酸性窒素及び亜硝酸性窒素 |  | (mg/L) | 2021-04-13: 0.69; 2021-10-05: 0.79
| ふっ素 |  | (mg/L)
| ほう素 |  | (mg/L)
| 1,4-ジオキサン |  | (mg/L)
特殊 項目 | 銅 |  | (mg/L) | 2021-04-13: <0.01; 2021-10-05: <0.01
| クロム |  | (mg/L) | 2021-04-13: <0.02; 2021-10-05: <0.02
その他の項目 | アンモニア性窒素 |  | (mg/L) | 2021-04-13: 0.02; 2021-10-05: 0.02
| 亜硝酸性窒素 |  | (mg/L) | 2021-04-13: <0.01; 2021-10-05: <0.01
| 硝酸性窒素 |  | (mg/L) | 2021-04-13: 0.68; 2021-10-05: 0.78
| 燐酸性燐 |  | (mg/L) | 2021-04-13: 0.006; 2021-10-05: 0.020
| 塩化物イオン |  | (mg/L)
| クロロフィルa |  | (µg/L)
| クロロフィルb |  | (µg/L)
| クロロフィルc |  | (µg/L)
| ろ過COD |  | (mg/L)
※ < は数値未満であることを示しています。

## 617
公共用水域測定結果表 |  |  |  | 調査年度 | 令和3年度 | 水域名 | 浜名湖水域 | 浜松市 地点番号 | 617 | 全国統一 地点番号 | - | 地点名 | 三和川 岡地橋
採取月日 |  |  |  | 2022-05-11 | 2021-08-04 | 2021-11-18 | 2022-02-01
採取時刻 |  |  |  | 12:25 | 9:50 | 11:10 | 11:15
一般項目 | 天候 |  |  | 曇り | 晴れ | 晴れ | 晴れ
| 気温 |  | (℃) | 24.9 | 31.2 | 17.0 | 9.8
| 水温 |  | (℃) | 24.5 | 30.2 | 14.5 | 5.6
| 色相 |  |  | 黄色・淡(明) | 黄色・淡(明) | 黄色・淡(明) | 無色
| 臭気 |  |  | 無臭 | 無臭 | 無臭 | 無臭
| 河川 | 流量 | (m3/s) | 0.13 | 0.22 | 0.09 | <0.01
|  | 採取位置 |  | 流心(中央) | 流心(中央) | 流心(中央) | 流心(中央)
|  | 透視度 | (cm) | >30 | >30 | >30 | >30
| 湖沼 | 採取水深 | (m)
|  | 全水深 | (m)
|  | 透明度 | (m)
生活環境項目 | pH |  |  | 9.0 | 7.9 | 7.8 | 8.0
| DO |  | (mg/L) | 16 | 8.4 | 7.9 | 9.8
| BOD |  | (mg/L) | 1.6 | 2.0 | 2.8 | 1.8
| COD |  | (mg/L) | 4.6 | 4.6 | 5.0 | 4.8
| SS |  | (mg/L) | 4 | 2 | 2 | 2
| 大腸菌群数 |  | (MPN/100mL)
| 全窒素 |  | (mg/L) | 1.5 | 0.95 | 1.3 | 2.6
| 全リン |  | (mg/L) | 0.19 | 0.14 | 0.13 | 0.17
| 全亜鉛 |  | (mg/L) | 0.004 |  | 0.007
| 底層DO |  | (mg/L)
| ノニルフェノール |  | (mg/L)
| ノニルフェノール異性体No.01 |  | (mg/L)
| ノニルフェノール異性体No.02 |  | (mg/L)
| ノニルフェノール異性体No.03 |  | (mg/L)
| ノニルフェノール異性体No.04 |  | (mg/L)
| ノニルフェノール異性体No.05 |  | (mg/L)
| ノニルフェノール異性体No.06 |  | (mg/L)
| ノニルフェノール異性体No.07 |  | (mg/L)
| ノニルフェノール異性体No.08 |  | (mg/L)
| ノニルフェノール異性体No.09 |  | (mg/L)
| ノニルフェノール異性体No.10 |  | (mg/L)
| ノニルフェノール異性体No.11 |  | (mg/L)
| ノニルフェノール異性体No.12 |  | (mg/L)
| ノニルフェノール異性体No.13 |  | (mg/L)
| LAS |  | (mg/L)
| C10-LAS |  | (mg/L)
| C11-LAS |  | (mg/L)
| C12-LAS |  | (mg/L)
| C13-LAS |  | (mg/L)
| C14-LAS |  | (mg/L)
健康項目 | カドミウム |  | (mg/L) | <0.0003 |  | <0.0003
| 全シアン |  | (mg/L) | 不検出 |  | 不検出
| 鉛 |  | (mg/L) | <0.005 |  | <0.005
| 六価クロム |  | (mg/L) | <0.02 |  | <0.02
| 砒素 |  | (mg/L) | <0.005 |  | <0.005
| 総水銀 |  | (mg/L)
| アルキル水銀 |  | (mg/L)
| PCB |  | (mg/L)
| ジクロロメタン |  | (mg/L) |  | <0.002 |  | <0.002
| 四塩化炭素 |  | (mg/L) |  | <0.0002 |  | <0.0002
| 1,2-ジクロロエタン |  | (mg/L) |  | <0.0004 |  | <0.0004
| 1,1-ジクロロエチレン |  | (mg/L) |  | <0.01 |  | <0.01
| シス-1,2-ジクロロエチレン |  | (mg/L) |  | <0.004 |  | <0.004
| 1,1,1-トリクロロエタン |  | (mg/L) |  | <0.0005 |  | <0.0005
| 1,1,2-トリクロロエタン |  | (mg/L) |  | <0.0006 |  | <0.0006
| トリクロロエチレン |  | (mg/L) |  | <0.001 |  | <0.001
| テトラクロロエチレン |  | (mg/L) |  | <0.0005 |  | <0.0005
| 1,3-ジクロロプロペン |  | (mg/L) |  | <0.0002 |  | <0.0002
| チウラム |  | (mg/L)
| シマジン |  | (mg/L)
| チオベンカルブ |  | (mg/L)
| ベンゼン |  | (mg/L) |  | <0.001 |  | <0.001
| セレン |  | (mg/L) | <0.002 |  | <0.002
| 硝酸性窒素及び亜硝酸性窒素 |  | (mg/L) | 1.1 |  | 0.89
| ふっ素 |  | (mg/L)
| ほう素 |  | (mg/L)
| 1,4-ジオキサン |  | (mg/L)
特殊 項目 | 銅 |  | (mg/L) | <0.01 |  | <0.01
| クロム |  | (mg/L) | <0.02 |  | <0.02
その他の項目 | アンモニア性窒素 |  | (mg/L) | 0.04 |  | 0.03
| 亜硝酸性窒素 |  | (mg/L) | 0.03 |  | 0.03
| 硝酸性窒素 |  | (mg/L) | 1.1 |  | 0.86
| 燐酸性燐 |  | (mg/L) | 0.15 |  | 0.074
| 塩化物イオン |  | (mg/L)
| クロロフィルa |  | (µg/L)
| クロロフィルb |  | (µg/L)
| クロロフィルc |  | (µg/L)
| ろ過COD |  | (mg/L)
※ < は数値未満であることを示しています。

## 619
公共用水域測定結果表 |  |  |  | 調査年度 | 令和3年度 | 水域名 | 浜名湖水域 | 浜松市 地点番号 | 619 | 全国統一 地点番号 | - | 地点名 | 神宮寺谷川 古川橋
採取月日 |  |  |  | 2022-05-11 | 2021-08-04 | 2021-11-18 | 2022-02-01
採取時刻 |  |  |  | 14:35 | 11:15 | 12:40 | 9:40
一般項目 | 天候 |  |  | 曇り | 晴れ | 薄曇り | 晴れ
| 気温 |  | (℃) | 23.7 | 32.6 | 19.7 | 10.1
| 水温 |  | (℃) | 20.9 | 24.8 | 15.3 | 7.0
| 色相 |  |  | 灰黄色・淡(明) | 無色 | 無色 | 無色
| 臭気 |  |  | 無臭 | 無臭 | 無臭 | 無臭
| 河川 | 流量 | (m3/s) | 0.07 | 0.11 | 0.04 | 0.02
|  | 採取位置 |  | 左岸、右岸の混合 | 流心(中央) | 流心(中央) | 流心(中央)
|  | 透視度 | (cm) | 28 | >30 | >30 | >30
| 湖沼 | 採取水深 | (m)
|  | 全水深 | (m)
|  | 透明度 | (m)
生活環境項目 | pH |  |  | 9.1 | 7.9 | 7.8 | 8.3
| DO |  | (mg/L) | 10 | 9.0 | 10 | 13
| BOD |  | (mg/L) | 1.4 | 1.2 | 0.5 | 1.1
| COD |  | (mg/L) | 3.2 | 2.1 | 1.7 | 2.2
| SS |  | (mg/L) | 12 | 1 | 1 | 1
| 大腸菌群数 |  | (MPN/100mL)
| 全窒素 |  | (mg/L) | 3.6 | 4.3 | 5.1 | 5.0
| 全リン |  | (mg/L) | 0.076 | 0.029 | 0.028 | 0.060
| 全亜鉛 |  | (mg/L) | 0.002 |  | 0.001
| 底層DO |  | (mg/L)
| ノニルフェノール |  | (mg/L)
| ノニルフェノール異性体No.01 |  | (mg/L)
| ノニルフェノール異性体No.02 |  | (mg/L)
| ノニルフェノール異性体No.03 |  | (mg/L)
| ノニルフェノール異性体No.04 |  | (mg/L)
| ノニルフェノール異性体No.05 |  | (mg/L)
| ノニルフェノール異性体No.06 |  | (mg/L)
| ノニルフェノール異性体No.07 |  | (mg/L)
| ノニルフェノール異性体No.08 |  | (mg/L)
| ノニルフェノール異性体No.09 |  | (mg/L)
| ノニルフェノール異性体No.10 |  | (mg/L)
| ノニルフェノール異性体No.11 |  | (mg/L)
| ノニルフェノール異性体No.12 |  | (mg/L)
| ノニルフェノール異性体No.13 |  | (mg/L)
| LAS |  | (mg/L)
| C10-LAS |  | (mg/L)
| C11-LAS |  | (mg/L)
| C12-LAS |  | (mg/L)
| C13-LAS |  | (mg/L)
| C14-LAS |  | (mg/L)
健康項目 | カドミウム |  | (mg/L) | <0.0003 |  | <0.0003
| 全シアン |  | (mg/L) | 不検出 |  | 不検出
| 鉛 |  | (mg/L) | <0.005 |  | <0.005
| 六価クロム |  | (mg/L) | <0.02 |  | <0.02
| 砒素 |  | (mg/L) | <0.005 |  | <0.005
| 総水銀 |  | (mg/L)
| アルキル水銀 |  | (mg/L)
| PCB |  | (mg/L)
| ジクロロメタン |  | (mg/L) |  | <0.002 |  | <0.002
| 四塩化炭素 |  | (mg/L) |  | <0.0002 |  | <0.0002
| 1,2-ジクロロエタン |  | (mg/L) |  | <0.0004 |  | <0.0004
| 1,1-ジクロロエチレン |  | (mg/L) |  | <0.01 |  | <0.01
| シス-1,2-ジクロロエチレン |  | (mg/L) |  | <0.004 |  | <0.004
| 1,1,1-トリクロロエタン |  | (mg/L) |  | <0.0005 |  | <0.0005
| 1,1,2-トリクロロエタン |  | (mg/L) |  | <0.0006 |  | <0.0006
| トリクロロエチレン |  | (mg/L) |  | <0.001 |  | <0.001
| テトラクロロエチレン |  | (mg/L) |  | <0.0005 |  | <0.0005
| 1,3-ジクロロプロペン |  | (mg/L) |  | <0.0002 |  | <0.0002
| チウラム |  | (mg/L)
| シマジン |  | (mg/L)
| チオベンカルブ |  | (mg/L)
| ベンゼン |  | (mg/L) |  | <0.001 |  | <0.001
| セレン |  | (mg/L) | <0.002 |  | <0.002
| 硝酸性窒素及び亜硝酸性窒素 |  | (mg/L) | 3.3 |  | 5.1
| ふっ素 |  | (mg/L)
| ほう素 |  | (mg/L)
| 1,4-ジオキサン |  | (mg/L)
特殊 項目 | 銅 |  | (mg/L) | <0.01 |  | <0.01
| クロム |  | (mg/L) | <0.02 |  | <0.02
その他の項目 | アンモニア性窒素 |  | (mg/L) | 0.02 |  | 0.04
| 亜硝酸性窒素 |  | (mg/L) | 0.01 |  | 0.01
| 硝酸性窒素 |  | (mg/L) | 3.3 |  | 5.1
| 燐酸性燐 |  | (mg/L) | 0.071 |  | 0.018
| 塩化物イオン |  | (mg/L) | 8 | 6 | 8 | 9
| クロロフィルa |  | (µg/L)
| クロロフィルb |  | (µg/L)
| クロロフィルc |  | (µg/L)
| ろ過COD |  | (mg/L)
※ < は数値未満であることを示しています。

## 621
公共用水域測定結果表 |  |  |  | 調査年度 | 令和3年度 | 水域名 | 浜名湖水域 | 浜松市 地点番号 | 621 | 全国統一 地点番号 | - | 地点名 | 刑部川 城下橋
採取月日 |  |  |  | 2022-05-11 | 2021-08-04 | 2021-11-18 | 2022-02-01
採取時刻 |  |  |  | 11:50 | 9:35 | 12:15 | 11:40
一般項目 | 天候 |  |  | 薄曇り | 晴れ | 晴れ | 晴れ
| 気温 |  | (℃) | 24.7 | 30.4 | 16.4 | 10.2
| 水温 |  | (℃) | 22.6 | 28.8 | 14.2 | 6.0
| 色相 |  |  | 黄色・淡(明) | 黄色・淡(明) | 黄色・淡(明) | 無色
| 臭気 |  |  | 無臭 | 無臭 | 無臭 | 無臭
| 河川 | 流量 | (m3/s) | 0.54 | 0.46 | 0.08 | <0.01
|  | 採取位置 |  | 流心(中央) | 流心(中央) | 流心(中央) | 流心(中央)
|  | 透視度 | (cm) | >30 | >30 | >30 | >30
| 湖沼 | 採取水深 | (m)
|  | 全水深 | (m)
|  | 透明度 | (m)
生活環境項目 | pH |  |  | 9.0 | 7.4 | 7.7 | 7.6
| DO |  | (mg/L) | 11 | 7.8 | 10 | 11
| BOD |  | (mg/L) | 1.3 | 1.5 | 1.0 | 1.6
| COD |  | (mg/L) | 3.7 | 4.1 | 4.6 | 4.8
| SS |  | (mg/L) | 3 | 2 | 2 | 2
| 大腸菌群数 |  | (MPN/100mL)
| 全窒素 |  | (mg/L) | 2.0 | 1.6 | 5.3 | 4.8
| 全リン |  | (mg/L) | 0.44 | 0.24 | 0.47 | 0.52
| 全亜鉛 |  | (mg/L) | 0.002 |  | 0.005
| 底層DO |  | (mg/L)
| ノニルフェノール |  | (mg/L)
| ノニルフェノール異性体No.01 |  | (mg/L)
| ノニルフェノール異性体No.02 |  | (mg/L)
| ノニルフェノール異性体No.03 |  | (mg/L)
| ノニルフェノール異性体No.04 |  | (mg/L)
| ノニルフェノール異性体No.05 |  | (mg/L)
| ノニルフェノール異性体No.06 |  | (mg/L)
| ノニルフェノール異性体No.07 |  | (mg/L)
| ノニルフェノール異性体No.08 |  | (mg/L)
| ノニルフェノール異性体No.09 |  | (mg/L)
| ノニルフェノール異性体No.10 |  | (mg/L)
| ノニルフェノール異性体No.11 |  | (mg/L)
| ノニルフェノール異性体No.12 |  | (mg/L)
| ノニルフェノール異性体No.13 |  | (mg/L)
| LAS |  | (mg/L)
| C10-LAS |  | (mg/L)
| C11-LAS |  | (mg/L)
| C12-LAS |  | (mg/L)
| C13-LAS |  | (mg/L)
| C14-LAS |  | (mg/L)
健康項目 | カドミウム |  | (mg/L) | <0.0003 |  | <0.0003
| 全シアン |  | (mg/L) | 不検出 |  | 不検出
| 鉛 |  | (mg/L) | <0.005 |  | <0.005
| 六価クロム |  | (mg/L) | <0.02 |  | <0.02
| 砒素 |  | (mg/L) | <0.005 |  | <0.005
| 総水銀 |  | (mg/L)
| アルキル水銀 |  | (mg/L)
| PCB |  | (mg/L)
| ジクロロメタン |  | (mg/L) |  | <0.002 |  | <0.002
| 四塩化炭素 |  | (mg/L) |  | <0.0002 |  | <0.0002
| 1,2-ジクロロエタン |  | (mg/L) |  | <0.0004 |  | <0.0004
| 1,1-ジクロロエチレン |  | (mg/L) |  | <0.01 |  | <0.01
| シス-1,2-ジクロロエチレン |  | (mg/L) |  | <0.004 |  | <0.004
| 1,1,1-トリクロロエタン |  | (mg/L) |  | <0.0005 |  | <0.0005
| 1,1,2-トリクロロエタン |  | (mg/L) |  | <0.0006 |  | <0.0006
| トリクロロエチレン |  | (mg/L) |  | <0.001 |  | <0.001
| テトラクロロエチレン |  | (mg/L) |  | <0.0005 |  | <0.0005
| 1,3-ジクロロプロペン |  | (mg/L) |  | <0.0002 |  | <0.0002
| チウラム |  | (mg/L)
| シマジン |  | (mg/L)
| チオベンカルブ |  | (mg/L)
| ベンゼン |  | (mg/L) |  | <0.001 |  | <0.001
| セレン |  | (mg/L) | <0.002 |  | <0.002
| 硝酸性窒素及び亜硝酸性窒素 |  | (mg/L) | 1.4 |  | 4.9
| ふっ素 |  | (mg/L)
| ほう素 |  | (mg/L)
| 1,4-ジオキサン |  | (mg/L)
特殊 項目 | 銅 |  | (mg/L) | <0.01 |  | <0.01
| クロム |  | (mg/L) | <0.02 |  | <0.02
その他の項目 | アンモニア性窒素 |  | (mg/L) | 0.18 |  | 0.17
| 亜硝酸性窒素 |  | (mg/L) | 0.04 |  | 0.13
| 硝酸性窒素 |  | (mg/L) | 1.4 |  | 4.8
| 燐酸性燐 |  | (mg/L) | 0.15 |  | 0.42
| 塩化物イオン |  | (mg/L)
| クロロフィルa |  | (µg/L)
| クロロフィルb |  | (µg/L)
| クロロフィルc |  | (µg/L)
| ろ過COD |  | (mg/L)
※ < は数値未満であることを示しています。

## 622
公共用水域測定結果表 |  |  |  | 調査年度 | 令和3年度 | 水域名 | 浜名湖水域 | 浜松市 地点番号 | 622 | 全国統一 地点番号 | - | 地点名 | 山後川 末端
採取月日 |  |  |  | 2021-04-13 | 2021-07-06 | 2021-10-05 | 2022-01-11
採取時刻 |  |  |  | 9:50 | 11:50 | 13:35 | 8:35
一般項目 | 天候 |  |  | 曇り | 曇り | 晴れ | 曇り
| 気温 |  | (℃) | 16.0 | 30.2 | 29.2 | 6.7
| 水温 |  | (℃) | 15.0 | 22.3 | 22.3 | 8.0
| 色相 |  |  | 黄色・淡(明) | 黄色・淡(明) | 無色 | 黄色・淡(明)
| 臭気 |  |  | 川藻臭(微) | 無臭 | ちゅうかい臭(微) | 無臭
| 河川 | 流量 | (m3/s) | <0.01 | 0.04 | <0.01 | <0.01
|  | 採取位置 |  | 流心(中央) | 流心(中央) | 流心(中央) | 流心(中央)
|  | 透視度 | (cm) | >30 | >30 | >30 | >30
| 湖沼 | 採取水深 | (m)
|  | 全水深 | (m)
|  | 透明度 | (m)
生活環境項目 | pH |  |  | 8.5 | 7.4 | 8.1 | 7.8
| DO |  | (mg/L) | 15 | 9.2 | 9.7 | 10
| BOD |  | (mg/L) | 1.2 | 1.2 | 1.0 | 3.1
| COD |  | (mg/L) | 3.9 | 2.7 | 3.3 | 5.1
| SS |  | (mg/L) | 4 | 3 | 2 | 3
| 大腸菌群数 |  | (MPN/100mL)
| 全窒素 |  | (mg/L) | 1.7 | 2.4 | 1.4 | 2.2
| 全リン |  | (mg/L) | 0.029 | 0.027 | 0.047 | 0.070
| 全亜鉛 |  | (mg/L)
| 底層DO |  | (mg/L)
| ノニルフェノール |  | (mg/L)
| ノニルフェノール異性体No.01 |  | (mg/L)
| ノニルフェノール異性体No.02 |  | (mg/L)
| ノニルフェノール異性体No.03 |  | (mg/L)
| ノニルフェノール異性体No.04 |  | (mg/L)
| ノニルフェノール異性体No.05 |  | (mg/L)
| ノニルフェノール異性体No.06 |  | (mg/L)
| ノニルフェノール異性体No.07 |  | (mg/L)
| ノニルフェノール異性体No.08 |  | (mg/L)
| ノニルフェノール異性体No.09 |  | (mg/L)
| ノニルフェノール異性体No.10 |  | (mg/L)
| ノニルフェノール異性体No.11 |  | (mg/L)
| ノニルフェノール異性体No.12 |  | (mg/L)
| ノニルフェノール異性体No.13 |  | (mg/L)
| LAS |  | (mg/L)
| C10-LAS |  | (mg/L)
| C11-LAS |  | (mg/L)
| C12-LAS |  | (mg/L)
| C13-LAS |  | (mg/L)
| C14-LAS |  | (mg/L)
健康項目 | カドミウム |  | (mg/L)
| 全シアン |  | (mg/L)
| 鉛 |  | (mg/L)
| 六価クロム |  | (mg/L)
| 砒素 |  | (mg/L)
| 総水銀 |  | (mg/L)
| アルキル水銀 |  | (mg/L)
| PCB |  | (mg/L)
| ジクロロメタン |  | (mg/L)
| 四塩化炭素 |  | (mg/L)
| 1,2-ジクロロエタン |  | (mg/L)
| 1,1-ジクロロエチレン |  | (mg/L)
| シス-1,2-ジクロロエチレン |  | (mg/L)
| 1,1,1-トリクロロエタン |  | (mg/L)
| 1,1,2-トリクロロエタン |  | (mg/L)
| トリクロロエチレン |  | (mg/L)
| テトラクロロエチレン |  | (mg/L)
| 1,3-ジクロロプロペン |  | (mg/L)
| チウラム |  | (mg/L)
| シマジン |  | (mg/L)
| チオベンカルブ |  | (mg/L)
| ベンゼン |  | (mg/L)
| セレン |  | (mg/L)
| 硝酸性窒素及び亜硝酸性窒素 |  | (mg/L)
| ふっ素 |  | (mg/L)
| ほう素 |  | (mg/L)
| 1,4-ジオキサン |  | (mg/L)
特殊 項目 | 銅 |  | (mg/L)
| クロム |  | (mg/L)
その他の項目 | アンモニア性窒素 |  | (mg/L)
| 亜硝酸性窒素 |  | (mg/L)
| 硝酸性窒素 |  | (mg/L)
| 燐酸性燐 |  | (mg/L)
| 塩化物イオン |  | (mg/L)
| クロロフィルa |  | (µg/L)
| クロロフィルb |  | (µg/L)
| クロロフィルc |  | (µg/L)
| ろ過COD |  | (mg/L)
※ < は数値未満であることを示しています。

## 623
公共用水域測定結果表 |  |  |  | 調査年度 | 令和3年度 | 水域名 | 浜名湖水域 | 浜松市 地点番号 | 623 | 全国統一 地点番号 | - | 地点名 | 老ヶ谷川 新老ヶ谷橋
採取月日 |  |  |  | 2021-04-13 | 2021-07-06 | 2021-10-05 | 2022-01-11
採取時刻 |  |  |  | 9:30 | 11:35 | 10:05 | 9:00
一般項目 | 天候 |  |  | 曇り | 曇り | 晴れ | 曇り
| 気温 |  | (℃) | 16.1 | 31.0 | 26.4 | 6.8
| 水温 |  | (℃) | 14.2 | 22.2 | 22.6 | 7.3
| 色相 |  |  | 無色 | 黄色・淡(明) | 黄色・淡(明) | 黄色・淡(明)
| 臭気 |  |  | 無臭 | 無臭 | 無臭 | 無臭
| 河川 | 流量 | (m3/s) | 0.06 | 0.23 | 0.04 | 0.01
|  | 採取位置 |  | 流心(中央) | 流心(中央) | 流心(中央) | 流心(中央)
|  | 透視度 | (cm) | >30 | >30 | >30 | >30
| 湖沼 | 採取水深 | (m)
|  | 全水深 | (m)
|  | 透明度 | (m)
生活環境項目 | pH |  |  | 8.0 | 7.5 | 7.7 | 7.9
| DO |  | (mg/L) | 10 | 9.3 | 8.6 | 10
| BOD |  | (mg/L) | 0.7 | 0.7 | 1.0 | 0.8
| COD |  | (mg/L) | 1.8 | 2.0 | 3.0 | 2.4
| SS |  | (mg/L) | <1 | 5 | 4 | 1
| 大腸菌群数 |  | (MPN/100mL)
| 全窒素 |  | (mg/L) | 3.8 | 4.1 | 3.1 | 3.1
| 全リン |  | (mg/L) | 0.019 | 0.040 | 0.14 | 0.039
| 全亜鉛 |  | (mg/L) | 0.002 |  | 0.002
| 底層DO |  | (mg/L)
| ノニルフェノール |  | (mg/L)
| ノニルフェノール異性体No.01 |  | (mg/L)
| ノニルフェノール異性体No.02 |  | (mg/L)
| ノニルフェノール異性体No.03 |  | (mg/L)
| ノニルフェノール異性体No.04 |  | (mg/L)
| ノニルフェノール異性体No.05 |  | (mg/L)
| ノニルフェノール異性体No.06 |  | (mg/L)
| ノニルフェノール異性体No.07 |  | (mg/L)
| ノニルフェノール異性体No.08 |  | (mg/L)
| ノニルフェノール異性体No.09 |  | (mg/L)
| ノニルフェノール異性体No.10 |  | (mg/L)
| ノニルフェノール異性体No.11 |  | (mg/L)
| ノニルフェノール異性体No.12 |  | (mg/L)
| ノニルフェノール異性体No.13 |  | (mg/L)
| LAS |  | (mg/L)
| C10-LAS |  | (mg/L)
| C11-LAS |  | (mg/L)
| C12-LAS |  | (mg/L)
| C13-LAS |  | (mg/L)
| C14-LAS |  | (mg/L)
健康項目 | カドミウム |  | (mg/L)
| 全シアン |  | (mg/L)
| 鉛 |  | (mg/L)
| 六価クロム |  | (mg/L)
| 砒素 |  | (mg/L)
| 総水銀 |  | (mg/L)
| アルキル水銀 |  | (mg/L)
| PCB |  | (mg/L)
| ジクロロメタン |  | (mg/L)
| 四塩化炭素 |  | (mg/L)
| 1,2-ジクロロエタン |  | (mg/L)
| 1,1-ジクロロエチレン |  | (mg/L)
| シス-1,2-ジクロロエチレン |  | (mg/L)
| 1,1,1-トリクロロエタン |  | (mg/L)
| 1,1,2-トリクロロエタン |  | (mg/L)
| トリクロロエチレン |  | (mg/L)
| テトラクロロエチレン |  | (mg/L)
| 1,3-ジクロロプロペン |  | (mg/L)
| チウラム |  | (mg/L)
| シマジン |  | (mg/L)
| チオベンカルブ |  | (mg/L)
| ベンゼン |  | (mg/L)
| セレン |  | (mg/L)
| 硝酸性窒素及び亜硝酸性窒素 |  | (mg/L)
| ふっ素 |  | (mg/L)
| ほう素 |  | (mg/L)
| 1,4-ジオキサン |  | (mg/L)
特殊 項目 | 銅 |  | (mg/L)
| クロム |  | (mg/L)
その他の項目 | アンモニア性窒素 |  | (mg/L)
| 亜硝酸性窒素 |  | (mg/L)
| 硝酸性窒素 |  | (mg/L)
| 燐酸性燐 |  | (mg/L)
| 塩化物イオン |  | (mg/L)
| クロロフィルa |  | (µg/L)
| クロロフィルb |  | (µg/L)
| クロロフィルc |  | (µg/L)
| ろ過COD |  | (mg/L)
※ < は数値未満であることを示しています。

## 624
公共用水域測定結果表 |  |  |  | 調査年度 | 令和3年度 | 水域名 | 浜名湖水域 | 浜松市 地点番号 | 624 | 全国統一 地点番号 | - | 地点名 | 白長谷川 末端
採取月日 |  |  |  | 2021-04-13 | 2021-07-06 | 2021-10-05 | 2022-01-11
採取時刻 |  |  |  | 9:10 | 11:10 | 9:40 | 9:25
一般項目 | 天候 |  |  | 曇り | 曇り | 晴れ | 雨
| 気温 |  | (℃) | 15.8 | 27.8 | 26.4 | 7.9
| 水温 |  | (℃) | 14.8 | 23.0 | 22.2 | 8.2
| 色相 |  |  | 無色 | 無色 | 無色 | 無色
| 臭気 |  |  | 無臭 | 無臭 | 無臭 | 無臭
| 河川 | 流量 | (m3/s) | <0.01 | 0.05 | 0.02 | <0.01
|  | 採取位置 |  | 流心(中央) | 流心(中央) | 流心(中央) | 流心(中央)
|  | 透視度 | (cm) | >30 | >30 | >30 | >30
| 湖沼 | 採取水深 | (m)
|  | 全水深 | (m)
|  | 透明度 | (m)
生活環境項目 | pH |  |  | 8.6 | 7.0 | 8.0 | 7.7
| DO |  | (mg/L) | 10 | 9.1 | 9.1 | 11
| BOD |  | (mg/L) | 1.6 | 0.7 | 3.6 | 0.5
| COD |  | (mg/L) | 2.6 | 1.9 | 2.4 | 1.9
| SS |  | (mg/L) | 1 | 3 | 2 | <1
| 大腸菌群数 |  | (MPN/100mL)
| 全窒素 |  | (mg/L) | 4.2 | 4.4 | 4.2 | 4.5
| 全リン |  | (mg/L) | 0.053 | 0.039 | 0.036 | 0.008
| 全亜鉛 |  | (mg/L)
| 底層DO |  | (mg/L)
| ノニルフェノール |  | (mg/L)
| ノニルフェノール異性体No.01 |  | (mg/L)
| ノニルフェノール異性体No.02 |  | (mg/L)
| ノニルフェノール異性体No.03 |  | (mg/L)
| ノニルフェノール異性体No.04 |  | (mg/L)
| ノニルフェノール異性体No.05 |  | (mg/L)
| ノニルフェノール異性体No.06 |  | (mg/L)
| ノニルフェノール異性体No.07 |  | (mg/L)
| ノニルフェノール異性体No.08 |  | (mg/L)
| ノニルフェノール異性体No.09 |  | (mg/L)
| ノニルフェノール異性体No.10 |  | (mg/L)
| ノニルフェノール異性体No.11 |  | (mg/L)
| ノニルフェノール異性体No.12 |  | (mg/L)
| ノニルフェノール異性体No.13 |  | (mg/L)
| LAS |  | (mg/L)
| C10-LAS |  | (mg/L)
| C11-LAS |  | (mg/L)
| C12-LAS |  | (mg/L)
| C13-LAS |  | (mg/L)
| C14-LAS |  | (mg/L)
健康項目 | カドミウム |  | (mg/L)
| 全シアン |  | (mg/L)
| 鉛 |  | (mg/L)
| 六価クロム |  | (mg/L)
| 砒素 |  | (mg/L)
| 総水銀 |  | (mg/L)
| アルキル水銀 |  | (mg/L)
| PCB |  | (mg/L)
| ジクロロメタン |  | (mg/L)
| 四塩化炭素 |  | (mg/L)
| 1,2-ジクロロエタン |  | (mg/L)
| 1,1-ジクロロエチレン |  | (mg/L)
| シス-1,2-ジクロロエチレン |  | (mg/L)
| 1,1,1-トリクロロエタン |  | (mg/L)
| 1,1,2-トリクロロエタン |  | (mg/L)
| トリクロロエチレン |  | (mg/L)
| テトラクロロエチレン |  | (mg/L)
| 1,3-ジクロロプロペン |  | (mg/L)
| チウラム |  | (mg/L)
| シマジン |  | (mg/L)
| チオベンカルブ |  | (mg/L)
| ベンゼン |  | (mg/L)
| セレン |  | (mg/L)
| 硝酸性窒素及び亜硝酸性窒素 |  | (mg/L)
| ふっ素 |  | (mg/L)
| ほう素 |  | (mg/L)
| 1,4-ジオキサン |  | (mg/L)
特殊 項目 | 銅 |  | (mg/L)
| クロム |  | (mg/L)
その他の項目 | アンモニア性窒素 |  | (mg/L)
| 亜硝酸性窒素 |  | (mg/L)
| 硝酸性窒素 |  | (mg/L)
| 燐酸性燐 |  | (mg/L)
| 塩化物イオン |  | (mg/L)
| クロロフィルa |  | (µg/L)
| クロロフィルb |  | (µg/L)
| クロロフィルc |  | (µg/L)
| ろ過COD |  | (mg/L)
※ < は数値未満であることを示しています。

## 625
公共用水域測定結果表 |  |  |  | 調査年度 | 令和3年度 | 水域名 | 浜名湖水域 | 浜松市 地点番号 | 625 | 全国統一 地点番号 | - | 地点名 | 神田川 末端
採取月日 |  |  |  | 2021-04-13 | 2021-07-06 | 2021-10-05 | 2022-01-11
採取時刻 |  |  |  | 8:45 | 10:55 | 9:20 | 9:45
一般項目 | 天候 |  |  | 曇り | 曇り | 晴れ | 雨
| 気温 |  | (℃) | 15.8 | 28.3 | 25.3 | 8.0
| 水温 |  | (℃) | 14.7 | 21.8 | 21.8 | 8.2
| 色相 |  |  | 無色 | 無色 | 無色 | 無色
| 臭気 |  |  | 無臭 | 無臭 | 無臭 | 無臭
| 河川 | 流量 | (m3/s) | 0.04 | 0.16 | 0.02 | 0.01
|  | 採取位置 |  | 流心(中央) | 流心(中央) | 流心(中央) | 流心(中央)
|  | 透視度 | (cm) | >30 | >30 | >30 | >30
| 湖沼 | 採取水深 | (m)
|  | 全水深 | (m)
|  | 透明度 | (m)
生活環境項目 | pH |  |  | 8.6 | 7.1 | 8.1 | 7.8
| DO |  | (mg/L) | 11 | 9.3 | 9.1 | 12
| BOD |  | (mg/L) | 1.0 | 0.7 | 0.9 | 0.7
| COD |  | (mg/L) | 2.8 | 2.5 | 2.2 | 2.1
| SS |  | (mg/L) | 1 | 3 | 5 | 1
| 大腸菌群数 |  | (MPN/100mL)
| 全窒素 |  | (mg/L) | 4.9 | 5.2 | 4.8 | 5.2
| 全リン |  | (mg/L) | 0.011 | 0.027 | 0.028 | 0.055
| 全亜鉛 |  | (mg/L) | 0.003 |  | 0.001
| 底層DO |  | (mg/L)
| ノニルフェノール |  | (mg/L)
| ノニルフェノール異性体No.01 |  | (mg/L)
| ノニルフェノール異性体No.02 |  | (mg/L)
| ノニルフェノール異性体No.03 |  | (mg/L)
| ノニルフェノール異性体No.04 |  | (mg/L)
| ノニルフェノール異性体No.05 |  | (mg/L)
| ノニルフェノール異性体No.06 |  | (mg/L)
| ノニルフェノール異性体No.07 |  | (mg/L)
| ノニルフェノール異性体No.08 |  | (mg/L)
| ノニルフェノール異性体No.09 |  | (mg/L)
| ノニルフェノール異性体No.10 |  | (mg/L)
| ノニルフェノール異性体No.11 |  | (mg/L)
| ノニルフェノール異性体No.12 |  | (mg/L)
| ノニルフェノール異性体No.13 |  | (mg/L)
| LAS |  | (mg/L)
| C10-LAS |  | (mg/L)
| C11-LAS |  | (mg/L)
| C12-LAS |  | (mg/L)
| C13-LAS |  | (mg/L)
| C14-LAS |  | (mg/L)
健康項目 | カドミウム |  | (mg/L) | <0.0003 |  | <0.0003
| 全シアン |  | (mg/L) | 不検出 |  | 不検出
| 鉛 |  | (mg/L) | <0.005 |  | <0.005
| 六価クロム |  | (mg/L) | <0.02 |  | <0.02
| 砒素 |  | (mg/L) | <0.005 |  | <0.005
| 総水銀 |  | (mg/L)
| アルキル水銀 |  | (mg/L)
| PCB |  | (mg/L)
| ジクロロメタン |  | (mg/L) |  | <0.002 |  | <0.002
| 四塩化炭素 |  | (mg/L) |  | <0.0002 |  | <0.0002
| 1,2-ジクロロエタン |  | (mg/L) |  | <0.0004 |  | <0.0004
| 1,1-ジクロロエチレン |  | (mg/L) |  | <0.01 |  | <0.01
| シス-1,2-ジクロロエチレン |  | (mg/L) |  | <0.004 |  | <0.004
| 1,1,1-トリクロロエタン |  | (mg/L) |  | <0.0005 |  | <0.0005
| 1,1,2-トリクロロエタン |  | (mg/L) |  | <0.0006 |  | <0.0006
| トリクロロエチレン |  | (mg/L) |  | <0.001 |  | <0.001
| テトラクロロエチレン |  | (mg/L) |  | <0.0005 |  | <0.0005
| 1,3-ジクロロプロペン |  | (mg/L) |  | <0.0002 |  | <0.0002
| チウラム |  | (mg/L)
| シマジン |  | (mg/L)
| チオベンカルブ |  | (mg/L)
| ベンゼン |  | (mg/L) |  | <0.001 |  | <0.001
| セレン |  | (mg/L) | <0.002 |  | <0.002
| 硝酸性窒素及び亜硝酸性窒素 |  | (mg/L) | 4.9 |  | 4.8
| ふっ素 |  | (mg/L)
| ほう素 |  | (mg/L)
| 1,4-ジオキサン |  | (mg/L)
特殊 項目 | 銅 |  | (mg/L) | <0.01 |  | <0.01
| クロム |  | (mg/L) | <0.02 |  | <0.02
その他の項目 | アンモニア性窒素 |  | (mg/L) | 0.03 |  | 0.01
| 亜硝酸性窒素 |  | (mg/L) | <0.01 |  | <0.01
| 硝酸性窒素 |  | (mg/L) | 4.9 |  | 4.8
| 燐酸性燐 |  | (mg/L) | 0.005 |  | 0.012
| 塩化物イオン |  | (mg/L) | 7 | 7 | 7 | 8
| クロロフィルa |  | (µg/L)
| クロロフィルb |  | (µg/L)
| クロロフィルc |  | (µg/L)
| ろ過COD |  | (mg/L)
※ < は数値未満であることを示しています。

## 627
公共用水域測定結果表 |  |  |  | 調査年度 | 令和3年度 | 水域名 | 浜名湖水域 | 浜松市 地点番号 | 627 | 全国統一 地点番号 | - | 地点名 | 和地大谷川 西山橋
採取月日 |  |  |  | 2020-06-03 | 2021-09-16 | 2021-12-02 | 2022-03-03
採取時刻 |  |  |  | 9:45 | 10:14 | 10:35 | 9:15
一般項目 | 天候 |  |  | 薄曇り | 晴れ | 快晴 | 晴れ
| 気温 |  | (℃) | 25.7 | 28.4 | 11.9 | 11.3
| 水温 |  | (℃) | 20.6 | 21.7 | 11.2 | 14.0
| 色相 |  |  | 無色 | 黄色・淡(明) | 黄色・淡(明) | 黄色・淡(明)
| 臭気 |  |  | 無臭 | 無臭 | 無臭 | 無臭
| 河川 | 流量 | (m3/s) | 0.54 | 0.59 | 0.49 | 0.10
|  | 採取位置 |  | 流心(中央) | 流心(中央) | 流心(中央) | 流心(中央)
|  | 透視度 | (cm) | >30 | >30 | >30 | >30
| 湖沼 | 採取水深 | (m)
|  | 全水深 | (m)
|  | 透明度 | (m)
生活環境項目 | pH |  |  | 8.0 | 7.7 | 7.6 | 7.8
| DO |  | (mg/L) | 9.5 | 9.0 | 10 | 11
| BOD |  | (mg/L) | 1.9 | 1.2 | 2.0 | 3.6
| COD |  | (mg/L) | 3.2 | 2.9 | 4.0 | 5.4
| SS |  | (mg/L) | 2 | 3 | 2 | 2
| 大腸菌群数 |  | (MPN/100mL)
| 全窒素 |  | (mg/L) | 5.6 | 5.3 | 6.1 | 6.1
| 全リン |  | (mg/L) | 0.10 | 0.10 | 0.19 | 0.32
| 全亜鉛 |  | (mg/L) | 0.004 |  | 0.014
| 底層DO |  | (mg/L)
| ノニルフェノール |  | (mg/L)
| ノニルフェノール異性体No.01 |  | (mg/L)
| ノニルフェノール異性体No.02 |  | (mg/L)
| ノニルフェノール異性体No.03 |  | (mg/L)
| ノニルフェノール異性体No.04 |  | (mg/L)
| ノニルフェノール異性体No.05 |  | (mg/L)
| ノニルフェノール異性体No.06 |  | (mg/L)
| ノニルフェノール異性体No.07 |  | (mg/L)
| ノニルフェノール異性体No.08 |  | (mg/L)
| ノニルフェノール異性体No.09 |  | (mg/L)
| ノニルフェノール異性体No.10 |  | (mg/L)
| ノニルフェノール異性体No.11 |  | (mg/L)
| ノニルフェノール異性体No.12 |  | (mg/L)
| ノニルフェノール異性体No.13 |  | (mg/L)
| LAS |  | (mg/L)
| C10-LAS |  | (mg/L)
| C11-LAS |  | (mg/L)
| C12-LAS |  | (mg/L)
| C13-LAS |  | (mg/L)
| C14-LAS |  | (mg/L)
健康項目 | カドミウム |  | (mg/L) | <0.0003 |  | <0.0003
| 全シアン |  | (mg/L) | 不検出 |  | 不検出
| 鉛 |  | (mg/L) | <0.005 |  | <0.005
| 六価クロム |  | (mg/L) | <0.02 |  | <0.02
| 砒素 |  | (mg/L) | <0.005 |  | <0.005
| 総水銀 |  | (mg/L)
| アルキル水銀 |  | (mg/L)
| PCB |  | (mg/L)
| ジクロロメタン |  | (mg/L) |  | <0.002 |  | <0.002
| 四塩化炭素 |  | (mg/L) |  | <0.0002 |  | <0.0002
| 1,2-ジクロロエタン |  | (mg/L) |  | <0.0004 |  | <0.0004
| 1,1-ジクロロエチレン |  | (mg/L) |  | <0.01 |  | <0.01
| シス-1,2-ジクロロエチレン |  | (mg/L) |  | <0.004 |  | <0.004
| 1,1,1-トリクロロエタン |  | (mg/L) |  | <0.0005 |  | <0.0005
| 1,1,2-トリクロロエタン |  | (mg/L) |  | <0.0006 |  | <0.0006
| トリクロロエチレン |  | (mg/L) |  | <0.001 |  | <0.001
| テトラクロロエチレン |  | (mg/L) |  | <0.0005 |  | <0.0005
| 1,3-ジクロロプロペン |  | (mg/L) |  | <0.0002 |  | <0.0002
| チウラム |  | (mg/L)
| シマジン |  | (mg/L)
| チオベンカルブ |  | (mg/L)
| ベンゼン |  | (mg/L) |  | <0.001 |  | <0.001
| セレン |  | (mg/L) | <0.002 |  | <0.002
| 硝酸性窒素及び亜硝酸性窒素 |  | (mg/L) | 4.8 |  | 5.8
| ふっ素 |  | (mg/L)
| ほう素 |  | (mg/L)
| 1,4-ジオキサン |  | (mg/L)
特殊 項目 | 銅 |  | (mg/L) | <0.01 |  | <0.01
| クロム |  | (mg/L) | <0.02 |  | <0.02
その他の項目 | アンモニア性窒素 |  | (mg/L) | 0.22 |  | 0.23
| 亜硝酸性窒素 |  | (mg/L) | 0.11 |  | 0.07
| 硝酸性窒素 |  | (mg/L) | 4.7 |  | 5.8
| 燐酸性燐 |  | (mg/L) | 0.074 |  | 0.15
| 塩化物イオン |  | (mg/L) | 68 | 37 | 20 | 65
| クロロフィルa |  | (µg/L)
| クロロフィルb |  | (µg/L)
| クロロフィルc |  | (µg/L)
| ろ過COD |  | (mg/L)
※ < は数値未満であることを示しています。

## 630
公共用水域測定結果表 |  |  |  | 調査年度 | 令和3年度 | 水域名 | 浜名湖水域 | 浜松市 地点番号 | 630 | 全国統一 地点番号 | - | 地点名 | よし本川 よし本橋
採取月日 |  |  |  | 2021-06-01 | 2021-09-07 | 2021-12-07 | 2022-03-01
採取時刻 |  |  |  | 9:40 | 12:35 | 14:20 | 11:35
一般項目 | 天候 |  |  | 晴れ | 曇り | 曇り | 曇り
| 気温 |  | (℃) | 23.8 | 28.7 | 13.9 | 14.1
| 水温 |  | (℃) | 21.0 | 26.4 | 13.2 | 9.5
| 色相 |  |  | 無色 | 黄色・淡(明) | 無色 | 黄色・淡(明)
| 臭気 |  |  | 無臭 | 無臭 | 無臭 | 無臭
| 河川 | 流量 | (m3/s) | <0.01 | 0.43 | 0.39 | 0.17
|  | 採取位置 |  | 流心(中央) | 流心(中央) | 流心(中央) | 流心(中央)
|  | 透視度 | (cm) | >30 | >30 | >30 | >30
| 湖沼 | 採取水深 | (m)
|  | 全水深 | (m)
|  | 透明度 | (m)
生活環境項目 | pH |  |  | 7.6 | 7.3 | 7.3 | 7.7
| DO |  | (mg/L) | 7.2 | 7.0 | 8.4 | 11
| BOD |  | (mg/L) | 0.8 | 1.3 | 0.7 | 1.1
| COD |  | (mg/L) | 2.7 | 3.8 | 4.4 | 4.9
| SS |  | (mg/L) | 2 | 7 | 3 | 12
| 大腸菌群数 |  | (MPN/100mL)
| 全窒素 |  | (mg/L) | 1.3 | 1.0 | 1.4 | 0.89
| 全リン |  | (mg/L) | 0.085 | 0.14 | 0.081 | 0.053
| 全亜鉛 |  | (mg/L) | 0.006 |  | 0.035
| 底層DO |  | (mg/L)
| ノニルフェノール |  | (mg/L)
| ノニルフェノール異性体No.01 |  | (mg/L)
| ノニルフェノール異性体No.02 |  | (mg/L)
| ノニルフェノール異性体No.03 |  | (mg/L)
| ノニルフェノール異性体No.04 |  | (mg/L)
| ノニルフェノール異性体No.05 |  | (mg/L)
| ノニルフェノール異性体No.06 |  | (mg/L)
| ノニルフェノール異性体No.07 |  | (mg/L)
| ノニルフェノール異性体No.08 |  | (mg/L)
| ノニルフェノール異性体No.09 |  | (mg/L)
| ノニルフェノール異性体No.10 |  | (mg/L)
| ノニルフェノール異性体No.11 |  | (mg/L)
| ノニルフェノール異性体No.12 |  | (mg/L)
| ノニルフェノール異性体No.13 |  | (mg/L)
| LAS |  | (mg/L)
| C10-LAS |  | (mg/L)
| C11-LAS |  | (mg/L)
| C12-LAS |  | (mg/L)
| C13-LAS |  | (mg/L)
| C14-LAS |  | (mg/L)
健康項目 | カドミウム |  | (mg/L) | <0.0003 |  | <0.0003
| 全シアン |  | (mg/L) | 不検出 |  | 不検出
| 鉛 |  | (mg/L) | <0.005 |  | <0.005
| 六価クロム |  | (mg/L) | <0.02 |  | <0.02
| 砒素 |  | (mg/L) | <0.005 |  | <0.005
| 総水銀 |  | (mg/L)
| アルキル水銀 |  | (mg/L)
| PCB |  | (mg/L)
| ジクロロメタン |  | (mg/L) | <0.002 |  | <0.002
| 四塩化炭素 |  | (mg/L) | <0.0002 |  | <0.0002
| 1,2-ジクロロエタン |  | (mg/L) | <0.0004 |  | <0.0004
| 1,1-ジクロロエチレン |  | (mg/L) | <0.01 |  | <0.01
| シス-1,2-ジクロロエチレン |  | (mg/L) | <0.004 |  | <0.004
| 1,1,1-トリクロロエタン |  | (mg/L) | <0.0005 |  | <0.0005
| 1,1,2-トリクロロエタン |  | (mg/L) | <0.0006 |  | <0.0006
| トリクロロエチレン |  | (mg/L) | <0.001 |  | <0.001
| テトラクロロエチレン |  | (mg/L) | <0.0005 |  | <0.0005
| 1,3-ジクロロプロペン |  | (mg/L) | <0.0002 |  | <0.0002
| チウラム |  | (mg/L)
| シマジン |  | (mg/L)
| チオベンカルブ |  | (mg/L)
| ベンゼン |  | (mg/L) | <0.001 |  | <0.001
| セレン |  | (mg/L) | <0.002 |  | <0.002
| 硝酸性窒素及び亜硝酸性窒素 |  | (mg/L) | 1.0 |  | 0.43
| ふっ素 |  | (mg/L)
| ほう素 |  | (mg/L)
| 1,4-ジオキサン |  | (mg/L)
特殊 項目 | 銅 |  | (mg/L) | <0.01 |  | <0.01
| クロム |  | (mg/L) | <0.02 |  | <0.02
その他の項目 | アンモニア性窒素 |  | (mg/L) | 0.10 |  | 0.61
| 亜硝酸性窒素 |  | (mg/L) | 0.01 |  | 0.01
| 硝酸性窒素 |  | (mg/L) | 1.0 |  | 0.42
| 燐酸性燐 |  | (mg/L) | 0.059 |  | 0.035
| 塩化物イオン |  | (mg/L) | 560 | 560 | 5800 | 9900
| クロロフィルa |  | (µg/L)
| クロロフィルb |  | (µg/L)
| クロロフィルc |  | (µg/L)
| ろ過COD |  | (mg/L)
※ < は数値未満であることを示しています。

## 640
公共用水域測定結果表 |  |  |  | 調査年度 | 令和3年度 | 水域名 | 浜名湖水域 | 浜松市 地点番号 | 640 | 全国統一 地点番号 | - | 地点名 | 神宮寺川 住友専用道路橋
採取月日 |  |  |  | 2022-05-11 | 2021-08-04 | 2021-11-18 | 2022-02-01
採取時刻 |  |  |  | 11:10 | 10:45 | 10:30 | 10:15
一般項目 | 天候 |  |  | 薄曇り | 晴れ | 薄曇り | 晴れ
| 気温 |  | (℃) | 24.6 | 32.8 | 18.6 | 8.1
| 水温 |  | (℃) | 18.5 | 32.1 | 13.0 | 6.2
| 色相 |  |  | 黄色・淡(明) | 無色 | 無色 | 無色
| 臭気 |  |  | 無臭 | 無臭 | 無臭 | 無臭
| 河川 | 流量 | (m3/s) | 1.55 | 0.66 | 0.12 | 0.22
|  | 採取位置 |  | 流心(中央) | 流心(中央) | 流心(中央) | 流心(中央)
|  | 透視度 | (cm) | >30 | >30 | >30 | >30
| 湖沼 | 採取水深 | (m)
|  | 全水深 | (m)
|  | 透明度 | (m)
生活環境項目 | pH |  |  | 8.3 | 8.1 | 8.1 | 8.6
| DO |  | (mg/L) | 10 | 8.7 | 11 | 13
| BOD |  | (mg/L) | <0.5 | 1.1 | <0.5 | 0.7
| COD |  | (mg/L) | 1.6 | 2.9 | 1.4 | 2.1
| SS |  | (mg/L) | 1 | 1 | <1 | 1
| 大腸菌群数 |  | (MPN/100mL)
| 全窒素 |  | (mg/L) | 0.81 | 0.75 | 0.94 | 0.89
| 全リン |  | (mg/L) | 0.034 | 0.041 | 0.040 | 0.022
| 全亜鉛 |  | (mg/L) | 0.001 |  | <0.001
| 底層DO |  | (mg/L)
| ノニルフェノール |  | (mg/L)
| ノニルフェノール異性体No.01 |  | (mg/L)
| ノニルフェノール異性体No.02 |  | (mg/L)
| ノニルフェノール異性体No.03 |  | (mg/L)
| ノニルフェノール異性体No.04 |  | (mg/L)
| ノニルフェノール異性体No.05 |  | (mg/L)
| ノニルフェノール異性体No.06 |  | (mg/L)
| ノニルフェノール異性体No.07 |  | (mg/L)
| ノニルフェノール異性体No.08 |  | (mg/L)
| ノニルフェノール異性体No.09 |  | (mg/L)
| ノニルフェノール異性体No.10 |  | (mg/L)
| ノニルフェノール異性体No.11 |  | (mg/L)
| ノニルフェノール異性体No.12 |  | (mg/L)
| ノニルフェノール異性体No.13 |  | (mg/L)
| LAS |  | (mg/L)
| C10-LAS |  | (mg/L)
| C11-LAS |  | (mg/L)
| C12-LAS |  | (mg/L)
| C13-LAS |  | (mg/L)
| C14-LAS |  | (mg/L)
健康項目 | カドミウム |  | (mg/L)
| 全シアン |  | (mg/L)
| 鉛 |  | (mg/L)
| 六価クロム |  | (mg/L)
| 砒素 |  | (mg/L)
| 総水銀 |  | (mg/L)
| アルキル水銀 |  | (mg/L)
| PCB |  | (mg/L)
| ジクロロメタン |  | (mg/L)
| 四塩化炭素 |  | (mg/L)
| 1,2-ジクロロエタン |  | (mg/L)
| 1,1-ジクロロエチレン |  | (mg/L)
| シス-1,2-ジクロロエチレン |  | (mg/L)
| 1,1,1-トリクロロエタン |  | (mg/L)
| 1,1,2-トリクロロエタン |  | (mg/L)
| トリクロロエチレン |  | (mg/L)
| テトラクロロエチレン |  | (mg/L)
| 1,3-ジクロロプロペン |  | (mg/L)
| チウラム |  | (mg/L)
| シマジン |  | (mg/L)
| チオベンカルブ |  | (mg/L)
| ベンゼン |  | (mg/L)
| セレン |  | (mg/L)
| 硝酸性窒素及び亜硝酸性窒素 |  | (mg/L)
| ふっ素 |  | (mg/L)
| ほう素 |  | (mg/L)
| 1,4-ジオキサン |  | (mg/L)
特殊 項目 | 銅 |  | (mg/L)
| クロム |  | (mg/L)
その他の項目 | アンモニア性窒素 |  | (mg/L)
| 亜硝酸性窒素 |  | (mg/L)
| 硝酸性窒素 |  | (mg/L)
| 燐酸性燐 |  | (mg/L)
| 塩化物イオン |  | (mg/L)
| クロロフィルa |  | (µg/L)
| クロロフィルb |  | (µg/L)
| クロロフィルc |  | (µg/L)
| ろ過COD |  | (mg/L)
※ < は数値未満であることを示しています。

## 644
公共用水域測定結果表 |  |  |  | 調査年度 | 令和3年度 | 水域名 | 浜名湖水域 | 浜松市 地点番号 | 644 | 全国統一 地点番号 | - | 地点名 | 獺淵川 川合渕合流前
採取月日 |  |  |  | 2021-04-08 | 2021-07-08 | 2021-10-07 | 2022-01-06
採取時刻 |  |  |  | 10:45 | 7:45 | 9:40 | 9:10
一般項目 | 天候 |  |  | 薄曇り | 雨 | 晴れ | 雨
| 気温 |  | (℃) | 15.1 | 22.3 | 26.3 | 3.0
| 水温 |  | (℃) | 13.4 | 19.1 | 21.2 | 4.8
| 色相 |  |  | 無色 | 無色 | 無色 | 無色
| 臭気 |  |  | 無臭 | 無臭 | 無臭 | 無臭
| 河川 | 流量 | (m3/s) | 0.47 | 0.96 | 0.38 | 0.12
|  | 採取位置 |  | 流心(中央) | 流心(中央) | 流心(中央) | 流心(中央)
|  | 透視度 | (cm) | >30 | >30 | >30 | >30
| 湖沼 | 採取水深 | (m)
|  | 全水深 | (m)
|  | 透明度 | (m)
生活環境項目 | pH |  |  | 7.5 | 7.8 | 7.8 | 7.4
| DO |  | (mg/L) | 11 | 8.8 | 9.7 | 12
| BOD |  | (mg/L) | <0.5 | <0.5 | <0.5 | <0.5
| COD |  | (mg/L) | 1.5 | 1.3 | 1.4 | 1.7
| SS |  | (mg/L) | <1 | <1 | <1 | <1
| 大腸菌群数 |  | (MPN/100mL)
| 全窒素 |  | (mg/L) | 0.45 | 0.44 | 0.51 | 0.89
| 全リン |  | (mg/L) | 0.024 | 0.022 | 0.031 | 0.021
| 全亜鉛 |  | (mg/L) |  | <0.001 |  | <0.001
| 底層DO |  | (mg/L)
| ノニルフェノール |  | (mg/L)
| ノニルフェノール異性体No.01 |  | (mg/L)
| ノニルフェノール異性体No.02 |  | (mg/L)
| ノニルフェノール異性体No.03 |  | (mg/L)
| ノニルフェノール異性体No.04 |  | (mg/L)
| ノニルフェノール異性体No.05 |  | (mg/L)
| ノニルフェノール異性体No.06 |  | (mg/L)
| ノニルフェノール異性体No.07 |  | (mg/L)
| ノニルフェノール異性体No.08 |  | (mg/L)
| ノニルフェノール異性体No.09 |  | (mg/L)
| ノニルフェノール異性体No.10 |  | (mg/L)
| ノニルフェノール異性体No.11 |  | (mg/L)
| ノニルフェノール異性体No.12 |  | (mg/L)
| ノニルフェノール異性体No.13 |  | (mg/L)
| LAS |  | (mg/L)
| C10-LAS |  | (mg/L)
| C11-LAS |  | (mg/L)
| C12-LAS |  | (mg/L)
| C13-LAS |  | (mg/L)
| C14-LAS |  | (mg/L)
健康項目 | カドミウム |  | (mg/L) |  | <0.0003 |  | <0.0003
| 全シアン |  | (mg/L) |  | 不検出 |  | 不検出
| 鉛 |  | (mg/L) |  | <0.005 |  | <0.005
| 六価クロム |  | (mg/L) |  | <0.02 |  | <0.02
| 砒素 |  | (mg/L) |  | <0.005 |  | <0.005
| 総水銀 |  | (mg/L)
| アルキル水銀 |  | (mg/L)
| PCB |  | (mg/L)
| ジクロロメタン |  | (mg/L) |  | <0.002 |  | <0.002
| 四塩化炭素 |  | (mg/L) |  | <0.0002 |  | <0.0002
| 1,2-ジクロロエタン |  | (mg/L) |  | <0.0004 |  | <0.0004
| 1,1-ジクロロエチレン |  | (mg/L) |  | <0.01 |  | <0.01
| シス-1,2-ジクロロエチレン |  | (mg/L) |  | <0.004 |  | <0.004
| 1,1,1-トリクロロエタン |  | (mg/L) |  | <0.0005 |  | <0.0005
| 1,1,2-トリクロロエタン |  | (mg/L) |  | <0.0006 |  | <0.0006
| トリクロロエチレン |  | (mg/L) |  | <0.001 |  | <0.001
| テトラクロロエチレン |  | (mg/L) |  | <0.0005 |  | <0.0005
| 1,3-ジクロロプロペン |  | (mg/L) |  | <0.0002 |  | <0.0002
| チウラム |  | (mg/L)
| シマジン |  | (mg/L)
| チオベンカルブ |  | (mg/L)
| ベンゼン |  | (mg/L) |  | <0.001 |  | <0.001
| セレン |  | (mg/L) |  | <0.002 |  | <0.002
| 硝酸性窒素及び亜硝酸性窒素 |  | (mg/L) |  | 0.42 |  | 0.86
| ふっ素 |  | (mg/L)
| ほう素 |  | (mg/L)
| 1,4-ジオキサン |  | (mg/L)
特殊 項目 | 銅 |  | (mg/L) |  | <0.01 |  | <0.01
| クロム |  | (mg/L) |  | <0.02 |  | <0.02
その他の項目 | アンモニア性窒素 |  | (mg/L) |  | 0.02 |  | 0.03
| 亜硝酸性窒素 |  | (mg/L) |  | <0.01 |  | <0.01
| 硝酸性窒素 |  | (mg/L) |  | 0.41 |  | 0.85
| 燐酸性燐 |  | (mg/L) |  | 0.020 |  | 0.014
| 塩化物イオン |  | (mg/L)
| クロロフィルa |  | (µg/L)
| クロロフィルb |  | (µg/L)
| クロロフィルc |  | (µg/L)
| ろ過COD |  | (mg/L)
※ < は数値未満であることを示しています。

## 660
公共用水域測定結果表 |  |  |  | 調査年度 | 令和3年度 | 水域名 | 浜名湖水域 | 浜松市 地点番号 | 660 | 全国統一 地点番号 | - | 地点名 | 小山川 堀出前橋
採取月日 |  |  |  | 2020-06-03 | 2021-09-16 | 2021-12-02 | 2022-03-03
採取時刻 |  |  |  | 14:05 | 8:48 | 9:30 | 11:15
一般項目 | 天候 |  |  | 晴れ | 曇り | 快晴 | 晴れ
| 気温 |  | (℃) | 26.9 | 24.4 | 9.8 | 13.8
| 水温 |  | (℃) | 24.8 | 21.7 | 8.6 | 11.5
| 色相 |  |  | 黄色・淡(明) | 黄色・淡(明) | 黄色・淡(明) | 黄色・淡(明)
| 臭気 |  |  | 無臭 | 無臭 | 無臭 | 無臭
| 河川 | 流量 | (m3/s) | 0.11 | 0.21 | 0.12 | 0.14
|  | 採取位置 |  | 流心(中央) | 流心(中央) | 流心(中央) | 流心(中央)
|  | 透視度 | (cm) | 24 | >30 | >30 | 21
| 湖沼 | 採取水深 | (m)
|  | 全水深 | (m)
|  | 透明度 | (m)
生活環境項目 | pH |  |  | 7.0 | 7.6 | 7.1 | 8.2
| DO |  | (mg/L) | 6.9 | 6.2 | 8.4 | 10
| BOD |  | (mg/L) | 1.9 | 0.6 | 4.4 | 14
| COD |  | (mg/L) | 5.2 | 1.8 | 8.4 | 14
| SS |  | (mg/L) | 14 | 11 | 5 | 22
| 大腸菌群数 |  | (MPN/100mL)
| 全窒素 |  | (mg/L) | 1.0 | 0.63 | 0.84 | 1.2
| 全リン |  | (mg/L) | 0.13 | 0.092 | 0.12 | 0.14
| 全亜鉛 |  | (mg/L) | 0.007 |  | 0.016
| 底層DO |  | (mg/L)
| ノニルフェノール |  | (mg/L)
| ノニルフェノール異性体No.01 |  | (mg/L)
| ノニルフェノール異性体No.02 |  | (mg/L)
| ノニルフェノール異性体No.03 |  | (mg/L)
| ノニルフェノール異性体No.04 |  | (mg/L)
| ノニルフェノール異性体No.05 |  | (mg/L)
| ノニルフェノール異性体No.06 |  | (mg/L)
| ノニルフェノール異性体No.07 |  | (mg/L)
| ノニルフェノール異性体No.08 |  | (mg/L)
| ノニルフェノール異性体No.09 |  | (mg/L)
| ノニルフェノール異性体No.10 |  | (mg/L)
| ノニルフェノール異性体No.11 |  | (mg/L)
| ノニルフェノール異性体No.12 |  | (mg/L)
| ノニルフェノール異性体No.13 |  | (mg/L)
| LAS |  | (mg/L)
| C10-LAS |  | (mg/L)
| C11-LAS |  | (mg/L)
| C12-LAS |  | (mg/L)
| C13-LAS |  | (mg/L)
| C14-LAS |  | (mg/L)
健康項目 | カドミウム |  | (mg/L)
| 全シアン |  | (mg/L)
| 鉛 |  | (mg/L)
| 六価クロム |  | (mg/L)
| 砒素 |  | (mg/L)
| 総水銀 |  | (mg/L)
| アルキル水銀 |  | (mg/L)
| PCB |  | (mg/L)
| ジクロロメタン |  | (mg/L)
| 四塩化炭素 |  | (mg/L)
| 1,2-ジクロロエタン |  | (mg/L)
| 1,1-ジクロロエチレン |  | (mg/L)
| シス-1,2-ジクロロエチレン |  | (mg/L)
| 1,1,1-トリクロロエタン |  | (mg/L)
| 1,1,2-トリクロロエタン |  | (mg/L)
| トリクロロエチレン |  | (mg/L)
| テトラクロロエチレン |  | (mg/L)
| 1,3-ジクロロプロペン |  | (mg/L)
| チウラム |  | (mg/L)
| シマジン |  | (mg/L)
| チオベンカルブ |  | (mg/L)
| ベンゼン |  | (mg/L)
| セレン |  | (mg/L)
| 硝酸性窒素及び亜硝酸性窒素 |  | (mg/L)
| ふっ素 |  | (mg/L)
| ほう素 |  | (mg/L)
| 1,4-ジオキサン |  | (mg/L)
特殊 項目 | 銅 |  | (mg/L)
| クロム |  | (mg/L)
その他の項目 | アンモニア性窒素 |  | (mg/L)
| 亜硝酸性窒素 |  | (mg/L)
| 硝酸性窒素 |  | (mg/L)
| 燐酸性燐 |  | (mg/L)
| 塩化物イオン |  | (mg/L) | 3300 | 1300 | 2300 | 7300
| クロロフィルa |  | (µg/L)
| クロロフィルb |  | (µg/L)
| クロロフィルc |  | (µg/L)
| ろ過COD |  | (mg/L)
※ < は数値未満であることを示しています。

## 662
公共用水域測定結果表 |  |  |  | 調査年度 | 令和3年度 | 水域名 | 浜名湖水域 | 浜松市 地点番号 | 662 | 全国統一 地点番号 | - | 地点名 | 大谷川 西浦橋
採取月日 |  |  |  | 2020-06-03 | 2021-09-16 | 2021-12-02 | 2022-03-03
採取時刻 |  |  |  | 13:05 | 7:55 | 8:40 | 10:30
一般項目 | 天候 |  |  | 晴れ | 曇り | 快晴 | 晴れ
| 気温 |  | (℃) | 25.9 | 23.1 | 6.8 | 12.5
| 水温 |  | (℃) | 24.0 | 22.2 | 8.2 | 12.9
| 色相 |  |  | 黄色・淡(明) | 黄色・淡(明) | 黄色・淡(明) | 黄色・淡(明)
| 臭気 |  |  | 無臭 | 無臭 | 無臭 | 無臭
| 河川 | 流量 | (m3/s) | 0.07 | 0.07 | 0.09 | 0.03
|  | 採取位置 |  | 流心(中央) | 流心(中央) | 流心(中央) | 流心(中央)
|  | 透視度 | (cm) | 29 | >30 | >30 | >30
| 湖沼 | 採取水深 | (m)
|  | 全水深 | (m)
|  | 透明度 | (m)
生活環境項目 | pH |  |  | 7.3 | 7.4 | 7.4 | 7.6
| DO |  | (mg/L) | 8.2 | 4.8 | 9.2 | 7.9
| BOD |  | (mg/L) | 1.2 | 0.8 | 1.2 | 0.9
| COD |  | (mg/L) | 5.4 | 5.3 | 8.0 | 2.5
| SS |  | (mg/L) | 12 | 8 | 4 | 2
| 大腸菌群数 |  | (MPN/100mL)
| 全窒素 |  | (mg/L) | 1.0 | 1.1 | 2.2 | 0.83
| 全リン |  | (mg/L) | 0.16 | 0.15 | 0.19 | 0.059
| 全亜鉛 |  | (mg/L) | 0.005 |  | 0.009
| 底層DO |  | (mg/L)
| ノニルフェノール |  | (mg/L)
| ノニルフェノール異性体No.01 |  | (mg/L)
| ノニルフェノール異性体No.02 |  | (mg/L)
| ノニルフェノール異性体No.03 |  | (mg/L)
| ノニルフェノール異性体No.04 |  | (mg/L)
| ノニルフェノール異性体No.05 |  | (mg/L)
| ノニルフェノール異性体No.06 |  | (mg/L)
| ノニルフェノール異性体No.07 |  | (mg/L)
| ノニルフェノール異性体No.08 |  | (mg/L)
| ノニルフェノール異性体No.09 |  | (mg/L)
| ノニルフェノール異性体No.10 |  | (mg/L)
| ノニルフェノール異性体No.11 |  | (mg/L)
| ノニルフェノール異性体No.12 |  | (mg/L)
| ノニルフェノール異性体No.13 |  | (mg/L)
| LAS |  | (mg/L)
| C10-LAS |  | (mg/L)
| C11-LAS |  | (mg/L)
| C12-LAS |  | (mg/L)
| C13-LAS |  | (mg/L)
| C14-LAS |  | (mg/L)
健康項目 | カドミウム |  | (mg/L) | <0.0003 |  | <0.0003
| 全シアン |  | (mg/L) | 不検出 |  | 不検出
| 鉛 |  | (mg/L) | <0.005 |  | <0.005
| 六価クロム |  | (mg/L) | <0.02 |  | <0.02
| 砒素 |  | (mg/L) | <0.005 |  | <0.005
| 総水銀 |  | (mg/L)
| アルキル水銀 |  | (mg/L)
| PCB |  | (mg/L)
| ジクロロメタン |  | (mg/L) |  | <0.002 |  | <0.002
| 四塩化炭素 |  | (mg/L) |  | <0.0002 |  | <0.0002
| 1,2-ジクロロエタン |  | (mg/L) |  | <0.0004 |  | <0.0004
| 1,1-ジクロロエチレン |  | (mg/L) |  | <0.01 |  | <0.01
| シス-1,2-ジクロロエチレン |  | (mg/L) |  | <0.004 |  | <0.004
| 1,1,1-トリクロロエタン |  | (mg/L) |  | <0.0005 |  | <0.0005
| 1,1,2-トリクロロエタン |  | (mg/L) |  | <0.0006 |  | <0.0006
| トリクロロエチレン |  | (mg/L) |  | <0.001 |  | <0.001
| テトラクロロエチレン |  | (mg/L) |  | <0.0005 |  | <0.0005
| 1,3-ジクロロプロペン |  | (mg/L) |  | <0.0002 |  | <0.0002
| チウラム |  | (mg/L)
| シマジン |  | (mg/L)
| チオベンカルブ |  | (mg/L)
| ベンゼン |  | (mg/L) |  | <0.001 |  | <0.001
| セレン |  | (mg/L) | <0.002 |  | <0.002
| 硝酸性窒素及び亜硝酸性窒素 |  | (mg/L) | 0.48 |  | 1.1
| ふっ素 |  | (mg/L)
| ほう素 |  | (mg/L)
| 1,4-ジオキサン |  | (mg/L)
特殊 項目 | 銅 |  | (mg/L) | <0.01 |  | <0.01
| クロム |  | (mg/L) | <0.02 |  | <0.02
その他の項目 | アンモニア性窒素 |  | (mg/L) | 0.21 |  | 1.1
| 亜硝酸性窒素 |  | (mg/L) | 0.01 |  | 0.01
| 硝酸性窒素 |  | (mg/L) | 0.47 |  | 1.1
| 燐酸性燐 |  | (mg/L) | 0.082 |  | 0.14
| 塩化物イオン |  | (mg/L) | 1600 | 1400 | 770 | 7000
| クロロフィルa |  | (µg/L)
| クロロフィルb |  | (µg/L)
| クロロフィルc |  | (µg/L)
| ろ過COD |  | (mg/L)
※ < は数値未満であることを示しています。

## 663
公共用水域測定結果表 |  |  |  | 調査年度 | 令和3年度 | 水域名 | 浜名湖水域 | 浜松市 地点番号 | 663 | 全国統一 地点番号 | - | 地点名 | 六間川 阿原橋
採取月日 |  |  |  | 2020-06-03 | 2021-09-16 | 2021-12-02 | 2022-03-03
採取時刻 |  |  |  | 11:25 | 7:30 | 8:25 | 10:10
一般項目 | 天候 |  |  | 晴れ | 曇り | 快晴 | 晴れ
| 気温 |  | (℃) | 27.1 | 24.3 | 6.6 | 12.2
| 水温 |  | (℃) | 21.6 | 20.5 | 7.9 | 10.6
| 色相 |  |  | 白色・乳白色・淡(明) | 灰黄色・淡(明) | 黄色・淡(明) | 黄色・淡(明)
| 臭気 |  |  | 無臭 | 無臭 | 無臭 | 無臭
| 河川 | 流量 | (m3/s) | 0.06 | 0.41 | 0.46 | 0.20
|  | 採取位置 |  | 流心(中央) | 流心(中央) | 流心(中央) | 流心(中央)
|  | 透視度 | (cm) | 14 | 23 | >30 | >30
| 湖沼 | 採取水深 | (m)
|  | 全水深 | (m)
|  | 透明度 | (m)
生活環境項目 | pH |  |  | 7.6 | 7.5 | 7.4 | 7.6
| DO |  | (mg/L) | 9.5 | 7.5 | 9.2 | 8.2
| BOD |  | (mg/L) | 2.2 | 0.6 | 1.2 | 0.9
| COD |  | (mg/L) | 4.3 | 2.9 | 6.2 | 4.0
| SS |  | (mg/L) | 34 | 16 | 4 | 3
| 大腸菌群数 |  | (MPN/100mL)
| 全窒素 |  | (mg/L) | 2.3 | 2.2 | 4.8 | 3.2
| 全リン |  | (mg/L) | 0.13 | 0.077 | 0.12 | 0.12
| 全亜鉛 |  | (mg/L) | 0.004 |  | 0.011
| 底層DO |  | (mg/L)
| ノニルフェノール |  | (mg/L)
| ノニルフェノール異性体No.01 |  | (mg/L)
| ノニルフェノール異性体No.02 |  | (mg/L)
| ノニルフェノール異性体No.03 |  | (mg/L)
| ノニルフェノール異性体No.04 |  | (mg/L)
| ノニルフェノール異性体No.05 |  | (mg/L)
| ノニルフェノール異性体No.06 |  | (mg/L)
| ノニルフェノール異性体No.07 |  | (mg/L)
| ノニルフェノール異性体No.08 |  | (mg/L)
| ノニルフェノール異性体No.09 |  | (mg/L)
| ノニルフェノール異性体No.10 |  | (mg/L)
| ノニルフェノール異性体No.11 |  | (mg/L)
| ノニルフェノール異性体No.12 |  | (mg/L)
| ノニルフェノール異性体No.13 |  | (mg/L)
| LAS |  | (mg/L)
| C10-LAS |  | (mg/L)
| C11-LAS |  | (mg/L)
| C12-LAS |  | (mg/L)
| C13-LAS |  | (mg/L)
| C14-LAS |  | (mg/L)
健康項目 | カドミウム |  | (mg/L) | <0.0003 |  | <0.0003
| 全シアン |  | (mg/L) | 不検出 |  | 不検出
| 鉛 |  | (mg/L) | <0.005 |  | <0.005
| 六価クロム |  | (mg/L) | <0.02 |  | <0.02
| 砒素 |  | (mg/L) | <0.005 |  | <0.005
| 総水銀 |  | (mg/L)
| アルキル水銀 |  | (mg/L)
| PCB |  | (mg/L)
| ジクロロメタン |  | (mg/L) |  | <0.002 |  | <0.002
| 四塩化炭素 |  | (mg/L) |  | <0.0002 |  | <0.0002
| 1,2-ジクロロエタン |  | (mg/L) |  | <0.0004 |  | <0.0004
| 1,1-ジクロロエチレン |  | (mg/L) |  | <0.01 |  | <0.01
| シス-1,2-ジクロロエチレン |  | (mg/L) |  | <0.004 |  | <0.004
| 1,1,1-トリクロロエタン |  | (mg/L) |  | <0.0005 |  | <0.0005
| 1,1,2-トリクロロエタン |  | (mg/L) |  | <0.0006 |  | <0.0006
| トリクロロエチレン |  | (mg/L) |  | <0.001 |  | <0.001
| テトラクロロエチレン |  | (mg/L) |  | <0.0005 |  | <0.0005
| 1,3-ジクロロプロペン |  | (mg/L) |  | <0.0002 |  | <0.0002
| チウラム |  | (mg/L)
| シマジン |  | (mg/L)
| チオベンカルブ |  | (mg/L)
| ベンゼン |  | (mg/L) |  | <0.001 |  | <0.001
| セレン |  | (mg/L) | <0.002 |  | <0.002
| 硝酸性窒素及び亜硝酸性窒素 |  | (mg/L) | 1.5 |  | 3.0
| ふっ素 |  | (mg/L)
| ほう素 |  | (mg/L)
| 1,4-ジオキサン |  | (mg/L)
特殊 項目 | 銅 |  | (mg/L) | <0.01 |  | <0.01
| クロム |  | (mg/L) | <0.02 |  | <0.02
その他の項目 | アンモニア性窒素 |  | (mg/L) | 0.55 |  | 0.23
| 亜硝酸性窒素 |  | (mg/L) | 0.07 |  | 0.05
| 硝酸性窒素 |  | (mg/L) | 1.5 |  | 3.0
| 燐酸性燐 |  | (mg/L) | 0.056 |  | 0.078
| 塩化物イオン |  | (mg/L) | 480 | 770 | 1400 | 10000
| クロロフィルa |  | (µg/L)
| クロロフィルb |  | (µg/L)
| クロロフィルc |  | (µg/L)
| ろ過COD |  | (mg/L)
※ < は数値未満であることを示しています。

## 673
公共用水域測定結果表 |  |  |  | 調査年度 | 令和3年度 | 水域名 | 浜名湖水域 | 浜松市 地点番号 | 673 | 全国統一 地点番号 | - | 地点名 | 吹上1号川 吹上東水路
採取月日 |  |  |  | 2020-06-03 | 2021-09-16 | 2021-12-02 | 2022-03-03
採取時刻 |  |  |  | 13:35 | 8:20 | 9:05 | 10:50
一般項目 | 天候 |  |  | 晴れ | 曇り | 快晴 | 晴れ
| 気温 |  | (℃) | 24.9 | 24.3 | 7.2 | 12.8
| 水温 |  | (℃) | 22.7 | 21.8 | 12.8 | 13.0
| 色相 |  |  | 無色 | 無色 | 無色 | 黄色・淡(明)
| 臭気 |  |  | 無臭 | 無臭 | 無臭 | その他(微)
| 河川 | 流量 | (m3/s) | 0.08 | 0.12 | 0.13 | 0.11
|  | 採取位置 |  | 流心(中央) | 流心(中央) | 流心(中央) | 流心(中央)
|  | 透視度 | (cm) | >30 | >30 | >30 | >30
| 湖沼 | 採取水深 | (m)
|  | 全水深 | (m)
|  | 透明度 | (m)
生活環境項目 | pH |  |  | 7.4 | 7.2 | 7.4 | 7.6
| DO |  | (mg/L) | 8.3 | 5.6 | 7.7 | 8.3
| BOD |  | (mg/L) | 2.2 | 1.0 | 1.6 | 3.1
| COD |  | (mg/L) | 3.0 | 2.4 | 2.8 | 4.5
| SS |  | (mg/L) | 5 | 4 | 1 | 3
| 大腸菌群数 |  | (MPN/100mL)
| 全窒素 |  | (mg/L) | 1.9 | 2.8 | 2.9 | 2.3
| 全リン |  | (mg/L) | 0.14 | 0.16 | 0.15 | 0.15
| 全亜鉛 |  | (mg/L) | 0.008 |  | 0.010
| 底層DO |  | (mg/L)
| ノニルフェノール |  | (mg/L)
| ノニルフェノール異性体No.01 |  | (mg/L)
| ノニルフェノール異性体No.02 |  | (mg/L)
| ノニルフェノール異性体No.03 |  | (mg/L)
| ノニルフェノール異性体No.04 |  | (mg/L)
| ノニルフェノール異性体No.05 |  | (mg/L)
| ノニルフェノール異性体No.06 |  | (mg/L)
| ノニルフェノール異性体No.07 |  | (mg/L)
| ノニルフェノール異性体No.08 |  | (mg/L)
| ノニルフェノール異性体No.09 |  | (mg/L)
| ノニルフェノール異性体No.10 |  | (mg/L)
| ノニルフェノール異性体No.11 |  | (mg/L)
| ノニルフェノール異性体No.12 |  | (mg/L)
| ノニルフェノール異性体No.13 |  | (mg/L)
| LAS |  | (mg/L)
| C10-LAS |  | (mg/L)
| C11-LAS |  | (mg/L)
| C12-LAS |  | (mg/L)
| C13-LAS |  | (mg/L)
| C14-LAS |  | (mg/L)
健康項目 | カドミウム |  | (mg/L)
| 全シアン |  | (mg/L)
| 鉛 |  | (mg/L)
| 六価クロム |  | (mg/L)
| 砒素 |  | (mg/L)
| 総水銀 |  | (mg/L)
| アルキル水銀 |  | (mg/L)
| PCB |  | (mg/L)
| ジクロロメタン |  | (mg/L)
| 四塩化炭素 |  | (mg/L)
| 1,2-ジクロロエタン |  | (mg/L)
| 1,1-ジクロロエチレン |  | (mg/L)
| シス-1,2-ジクロロエチレン |  | (mg/L)
| 1,1,1-トリクロロエタン |  | (mg/L)
| 1,1,2-トリクロロエタン |  | (mg/L)
| トリクロロエチレン |  | (mg/L)
| テトラクロロエチレン |  | (mg/L)
| 1,3-ジクロロプロペン |  | (mg/L)
| チウラム |  | (mg/L)
| シマジン |  | (mg/L)
| チオベンカルブ |  | (mg/L)
| ベンゼン |  | (mg/L)
| セレン |  | (mg/L)
| 硝酸性窒素及び亜硝酸性窒素 |  | (mg/L)
| ふっ素 |  | (mg/L)
| ほう素 |  | (mg/L)
| 1,4-ジオキサン |  | (mg/L)
特殊 項目 | 銅 |  | (mg/L)
| クロム |  | (mg/L)
その他の項目 | アンモニア性窒素 |  | (mg/L)
| 亜硝酸性窒素 |  | (mg/L)
| 硝酸性窒素 |  | (mg/L)
| 燐酸性燐 |  | (mg/L)
| 塩化物イオン |  | (mg/L) | 3000 | 3300 | 4300 | 6900
| クロロフィルa |  | (µg/L)
| クロロフィルb |  | (µg/L)
| クロロフィルc |  | (µg/L)
| ろ過COD |  | (mg/L)
※ < は数値未満であることを示しています。

## 679
公共用水域測定結果表 |  |  |  | 調査年度 | 令和3年度 | 水域名 | 馬込川水域 | 浜松市 地点番号 | 679 | 全国統一 地点番号 | - | 地点名 | 小松川 末端
採取月日 |  |  |  | 2021-04-08 | 2021-07-08 | 2021-10-07 | 2022-01-06
採取時刻 |  |  |  | 13:40 | 11:55 | 11:35 | 11:35
一般項目 | 天候 |  |  | 薄曇り | 曇り | 晴れ | 雨
| 気温 |  | (℃) | 19.4 | 28.0 | 27.2 | 6.6
| 水温 |  | (℃) | 19.9 | 21.9 | 22.0 | 12.9
| 色相 |  |  | 無色 | 無色 | 無色 | 無色
| 臭気 |  |  | 無臭 | 無臭 | 無臭 | 無臭
| 河川 | 流量 | (m3/s) | 0.14 | 0.78 | 0.23 | 0.16
|  | 採取位置 |  | 流心(中央) | 流心(中央) | 流心(中央) | 流心(中央)
|  | 透視度 | (cm) | >30 | >30 | >30 | >30
| 湖沼 | 採取水深 | (m)
|  | 全水深 | (m)
|  | 透明度 | (m)
生活環境項目 | pH |  |  | 8.7 | 6.9 | 7.9 | 7.2
| DO |  | (mg/L) | 17 | 7.9 | 10 | 9.6
| BOD |  | (mg/L) | 0.5 | 0.9 | 0.5 | 0.6
| COD |  | (mg/L) | 2.2 | 1.6 | 0.8 | 2.1
| SS |  | (mg/L) | 3 | 5 | <1 | 1
| 大腸菌群数 |  | (MPN/100mL)
| 全窒素 |  | (mg/L) | 2.0 | 1.5 | 2.3 | 2.7
| 全リン |  | (mg/L) | 0.027 | 0.067 | 0.025 | 0.042
| 全亜鉛 |  | (mg/L) | 0.002 |  | 0.003
| 底層DO |  | (mg/L)
| ノニルフェノール |  | (mg/L)
| ノニルフェノール異性体No.01 |  | (mg/L)
| ノニルフェノール異性体No.02 |  | (mg/L)
| ノニルフェノール異性体No.03 |  | (mg/L)
| ノニルフェノール異性体No.04 |  | (mg/L)
| ノニルフェノール異性体No.05 |  | (mg/L)
| ノニルフェノール異性体No.06 |  | (mg/L)
| ノニルフェノール異性体No.07 |  | (mg/L)
| ノニルフェノール異性体No.08 |  | (mg/L)
| ノニルフェノール異性体No.09 |  | (mg/L)
| ノニルフェノール異性体No.10 |  | (mg/L)
| ノニルフェノール異性体No.11 |  | (mg/L)
| ノニルフェノール異性体No.12 |  | (mg/L)
| ノニルフェノール異性体No.13 |  | (mg/L)
| LAS |  | (mg/L)
| C10-LAS |  | (mg/L)
| C11-LAS |  | (mg/L)
| C12-LAS |  | (mg/L)
| C13-LAS |  | (mg/L)
| C14-LAS |  | (mg/L)
健康項目 | カドミウム |  | (mg/L)
| 全シアン |  | (mg/L)
| 鉛 |  | (mg/L)
| 六価クロム |  | (mg/L)
| 砒素 |  | (mg/L)
| 総水銀 |  | (mg/L)
| アルキル水銀 |  | (mg/L)
| PCB |  | (mg/L)
| ジクロロメタン |  | (mg/L)
| 四塩化炭素 |  | (mg/L)
| 1,2-ジクロロエタン |  | (mg/L)
| 1,1-ジクロロエチレン |  | (mg/L)
| シス-1,2-ジクロロエチレン |  | (mg/L)
| 1,1,1-トリクロロエタン |  | (mg/L)
| 1,1,2-トリクロロエタン |  | (mg/L)
| トリクロロエチレン |  | (mg/L)
| テトラクロロエチレン |  | (mg/L)
| 1,3-ジクロロプロペン |  | (mg/L)
| チウラム |  | (mg/L)
| シマジン |  | (mg/L)
| チオベンカルブ |  | (mg/L)
| ベンゼン |  | (mg/L)
| セレン |  | (mg/L)
| 硝酸性窒素及び亜硝酸性窒素 |  | (mg/L)
| ふっ素 |  | (mg/L)
| ほう素 |  | (mg/L)
| 1,4-ジオキサン |  | (mg/L)
特殊 項目 | 銅 |  | (mg/L)
| クロム |  | (mg/L)
その他の項目 | アンモニア性窒素 |  | (mg/L)
| 亜硝酸性窒素 |  | (mg/L)
| 硝酸性窒素 |  | (mg/L)
| 燐酸性燐 |  | (mg/L)
| 塩化物イオン |  | (mg/L)
| クロロフィルa |  | (µg/L)
| クロロフィルb |  | (µg/L)
| クロロフィルc |  | (µg/L)
| ろ過COD |  | (mg/L)
※ < は数値未満であることを示しています。

## 680
公共用水域測定結果表 |  |  |  | 調査年度 | 令和3年度 | 水域名 | 浜名湖水域 | 浜松市 地点番号 | 680 | 全国統一 地点番号 | - | 地点名 | 灰の木川 大沢橋
採取月日 |  |  |  | 2021-04-08 | 2021-07-08 | 2021-10-07 | 2022-01-06
採取時刻 |  |  |  | 8:50 | 7:10 | 8:55 | 10:00
一般項目 | 天候 |  |  | 薄曇り | 雨 | 晴れ | 雨
| 気温 |  | (℃) | 15.8 | 24.7 | 25.9 | 4.8
| 水温 |  | (℃) | 12.3 | 20.2 | 20.5 | 7.1
| 色相 |  |  | 無色 | 無色 | 無色 | 無色
| 臭気 |  |  | 無臭 | 無臭 | 無臭 | 無臭
| 河川 | 流量 | (m3/s) | 0.07 | 0.66 | 0.27 | 0.10
|  | 採取位置 |  | 流心(中央) | 流心(中央) | 流心(中央) | 流心(中央)
|  | 透視度 | (cm) | >30 | >30 | >30 | >30
| 湖沼 | 採取水深 | (m)
|  | 全水深 | (m)
|  | 透明度 | (m)
生活環境項目 | pH |  |  | 7.6 | 7.6 | 7.8 | 7.5
| DO |  | (mg/L) | 10 | 8.9 | 9.0 | 11
| BOD |  | (mg/L) | <0.5 | <0.5 | <0.5 | <0.5
| COD |  | (mg/L) | 1.6 | 1.7 | 1.3 | 1.3
| SS |  | (mg/L) | <1 | 1 | <1 | <1
| 大腸菌群数 |  | (MPN/100mL)
| 全窒素 |  | (mg/L) | 1.2 | 0.72 | 1.3 | 2.2
| 全リン |  | (mg/L) | 0.009 | 0.012 | 0.011 | 0.018
| 全亜鉛 |  | (mg/L) | 0.002 |  | 0.002
| 底層DO |  | (mg/L)
| ノニルフェノール |  | (mg/L)
| ノニルフェノール異性体No.01 |  | (mg/L)
| ノニルフェノール異性体No.02 |  | (mg/L)
| ノニルフェノール異性体No.03 |  | (mg/L)
| ノニルフェノール異性体No.04 |  | (mg/L)
| ノニルフェノール異性体No.05 |  | (mg/L)
| ノニルフェノール異性体No.06 |  | (mg/L)
| ノニルフェノール異性体No.07 |  | (mg/L)
| ノニルフェノール異性体No.08 |  | (mg/L)
| ノニルフェノール異性体No.09 |  | (mg/L)
| ノニルフェノール異性体No.10 |  | (mg/L)
| ノニルフェノール異性体No.11 |  | (mg/L)
| ノニルフェノール異性体No.12 |  | (mg/L)
| ノニルフェノール異性体No.13 |  | (mg/L)
| LAS |  | (mg/L)
| C10-LAS |  | (mg/L)
| C11-LAS |  | (mg/L)
| C12-LAS |  | (mg/L)
| C13-LAS |  | (mg/L)
| C14-LAS |  | (mg/L)
健康項目 | カドミウム |  | (mg/L) | <0.0003 |  | <0.0003
| 全シアン |  | (mg/L) |  | 不検出 |  | 不検出
| 鉛 |  | (mg/L) | <0.005 |  | <0.005
| 六価クロム |  | (mg/L) | <0.02 |  | <0.02
| 砒素 |  | (mg/L) | <0.005 |  | <0.005
| 総水銀 |  | (mg/L)
| アルキル水銀 |  | (mg/L)
| PCB |  | (mg/L)
| ジクロロメタン |  | (mg/L) |  | <0.002 |  | <0.002
| 四塩化炭素 |  | (mg/L) |  | <0.0002 |  | <0.0002
| 1,2-ジクロロエタン |  | (mg/L) |  | <0.0004 |  | <0.0004
| 1,1-ジクロロエチレン |  | (mg/L) |  | <0.01 |  | <0.01
| シス-1,2-ジクロロエチレン |  | (mg/L) |  | <0.004 |  | <0.004
| 1,1,1-トリクロロエタン |  | (mg/L) |  | <0.0005 |  | <0.0005
| 1,1,2-トリクロロエタン |  | (mg/L) |  | <0.0006 |  | <0.0006
| トリクロロエチレン |  | (mg/L) |  | <0.001 |  | <0.001
| テトラクロロエチレン |  | (mg/L) |  | <0.0005 |  | <0.0005
| 1,3-ジクロロプロペン |  | (mg/L) |  | <0.0002 |  | <0.0002
| チウラム |  | (mg/L)
| シマジン |  | (mg/L)
| チオベンカルブ |  | (mg/L)
| ベンゼン |  | (mg/L) |  | <0.001 |  | <0.001
| セレン |  | (mg/L) | <0.002 |  | <0.002
| 硝酸性窒素及び亜硝酸性窒素 |  | (mg/L) | 1.1 |  | 1.3
| ふっ素 |  | (mg/L)
| ほう素 |  | (mg/L)
| 1,4-ジオキサン |  | (mg/L)
特殊 項目 | 銅 |  | (mg/L) | <0.01 |  | <0.01
| クロム |  | (mg/L) | <0.02 |  | <0.02
その他の項目 | アンモニア性窒素 |  | (mg/L) | 0.01 |  | 0.01
| 亜硝酸性窒素 |  | (mg/L) | <0.01 |  | <0.01
| 硝酸性窒素 |  | (mg/L) | 1.1 |  | 1.3
| 燐酸性燐 |  | (mg/L) | 0.006 |  | 0.008
| 塩化物イオン |  | (mg/L) | 5 | 4 | 5 | 6
| クロロフィルa |  | (µg/L)
| クロロフィルb |  | (µg/L)
| クロロフィルc |  | (µg/L)
| ろ過COD |  | (mg/L)
※ < は数値未満であることを示しています。

## 681
公共用水域測定結果表 |  |  |  | 調査年度 | 令和3年度 | 水域名 | 馬込川水域 | 浜松市 地点番号 | 681 | 全国統一 地点番号 | - | 地点名 | 新堀川 末端
採取月日 |  |  |  | 2021-04-08 | 2021-07-08 | 2021-10-07 | 2022-01-06
採取時刻 |  |  |  | 11:35 | 10:30 | 10:40 | 10:30
一般項目 | 天候 |  |  | 薄曇り | 曇り | 晴れ | 雨
| 気温 |  | (℃) | 21.9 | 25.6 | 27.6 | 4.7
| 水温 |  | (℃) | 22.3 | 25.7 | 27.5 | 11.0
| 色相 |  |  | 黄色・淡(明) | 黄色・淡(明) | 黄色・淡(明) | 黄色・淡(明)
| 臭気 |  |  | 無臭 | 無臭 | 無臭 | 無臭
| 河川 | 流量 | (m3/s) | 0.02 | 0.01 | 0.03 | 0.02
|  | 採取位置 |  | 流心(中央) | 流心(中央) | 流心(中央) | 流心(中央)
|  | 透視度 | (cm) | >30 | >30 | >30 | >30
| 湖沼 | 採取水深 | (m)
|  | 全水深 | (m)
|  | 透明度 | (m)
生活環境項目 | pH |  |  | 8.9 | 7.4 | 7.6 | 7.5
| DO |  | (mg/L) | 16 | 8.7 | 7.8 | 10
| BOD |  | (mg/L) | 1.6 | 1.6 | 1.7 | 3.7
| COD |  | (mg/L) | 4.9 | 3.6 | 3.3 | 5.6
| SS |  | (mg/L) | 1 | 2 | <1 | 3
| 大腸菌群数 |  | (MPN/100mL)
| 全窒素 |  | (mg/L) | 3.0 | 2.1 | 2.1 | 3.2
| 全リン |  | (mg/L) | 0.23 | 0.11 | 0.048 | 0.12
| 全亜鉛 |  | (mg/L) | 0.011 | 0.027 | 0.014 | 0.099
| 底層DO |  | (mg/L)
| ノニルフェノール |  | (mg/L)
| ノニルフェノール異性体No.01 |  | (mg/L)
| ノニルフェノール異性体No.02 |  | (mg/L)
| ノニルフェノール異性体No.03 |  | (mg/L)
| ノニルフェノール異性体No.04 |  | (mg/L)
| ノニルフェノール異性体No.05 |  | (mg/L)
| ノニルフェノール異性体No.06 |  | (mg/L)
| ノニルフェノール異性体No.07 |  | (mg/L)
| ノニルフェノール異性体No.08 |  | (mg/L)
| ノニルフェノール異性体No.09 |  | (mg/L)
| ノニルフェノール異性体No.10 |  | (mg/L)
| ノニルフェノール異性体No.11 |  | (mg/L)
| ノニルフェノール異性体No.12 |  | (mg/L)
| ノニルフェノール異性体No.13 |  | (mg/L)
| LAS |  | (mg/L)
| C10-LAS |  | (mg/L)
| C11-LAS |  | (mg/L)
| C12-LAS |  | (mg/L)
| C13-LAS |  | (mg/L)
| C14-LAS |  | (mg/L)
健康項目 | カドミウム |  | (mg/L)
| 全シアン |  | (mg/L)
| 鉛 |  | (mg/L)
| 六価クロム |  | (mg/L)
| 砒素 |  | (mg/L)
| 総水銀 |  | (mg/L)
| アルキル水銀 |  | (mg/L)
| PCB |  | (mg/L)
| ジクロロメタン |  | (mg/L)
| 四塩化炭素 |  | (mg/L)
| 1,2-ジクロロエタン |  | (mg/L)
| 1,1-ジクロロエチレン |  | (mg/L)
| シス-1,2-ジクロロエチレン |  | (mg/L)
| 1,1,1-トリクロロエタン |  | (mg/L)
| 1,1,2-トリクロロエタン |  | (mg/L)
| トリクロロエチレン |  | (mg/L)
| テトラクロロエチレン |  | (mg/L)
| 1,3-ジクロロプロペン |  | (mg/L)
| チウラム |  | (mg/L)
| シマジン |  | (mg/L)
| チオベンカルブ |  | (mg/L)
| ベンゼン |  | (mg/L)
| セレン |  | (mg/L)
| 硝酸性窒素及び亜硝酸性窒素 |  | (mg/L)
| ふっ素 |  | (mg/L)
| ほう素 |  | (mg/L)
| 1,4-ジオキサン |  | (mg/L)
特殊 項目 | 銅 |  | (mg/L)
| クロム |  | (mg/L)
その他の項目 | アンモニア性窒素 |  | (mg/L)
| 亜硝酸性窒素 |  | (mg/L)
| 硝酸性窒素 |  | (mg/L)
| 燐酸性燐 |  | (mg/L)
| 塩化物イオン |  | (mg/L)
| クロロフィルa |  | (µg/L)
| クロロフィルb |  | (µg/L)
| クロロフィルc |  | (µg/L)
| ろ過COD |  | (mg/L)
※ < は数値未満であることを示しています。

## 682
公共用水域測定結果表 |  |  |  | 調査年度 | 令和3年度 | 水域名 | 馬込川水域 | 浜松市 地点番号 | 682 | 全国統一 地点番号 | - | 地点名 | 五反田川 馬乗橋
採取月日 |  |  |  | 2021-04-08 | 2021-07-08 | 2021-10-07 | 2022-01-06
採取時刻 |  |  |  | 12:10 | 10:50 | 11:05 | 11:00
一般項目 | 天候 |  |  | 薄曇り | 曇り | 晴れ | 雨
| 気温 |  | (℃) | 21.9 | 28.5 | 25.8 | 5.3
| 水温 |  | (℃) | 21.8 | 22.1 | 24.5 | 6.2
| 色相 |  |  | 黄色・淡(明) | 灰黄色・中 | 黄色・淡(明) | 黄色・淡(明)
| 臭気 |  |  | 無臭 | 無臭 | 無臭 | 無臭
| 河川 | 流量 | (m3/s) | 0.12 | 0.74 | 0.22 | 0.17
|  | 採取位置 |  | 流心(中央) | 流心(中央) | 流心(中央) | 流心(中央)
|  | 透視度 | (cm) | >30 | 18 | >30 | >30
| 湖沼 | 採取水深 | (m)
|  | 全水深 | (m)
|  | 透明度 | (m)
生活環境項目 | pH |  |  | 8.9 | 7.2 | 8.5 | 7.4
| DO |  | (mg/L) | 15 | 8.8 | 13 | 13
| BOD |  | (mg/L) | 2.0 | 1.8 | 1.4 | 3.7
| COD |  | (mg/L) | 5.3 | 4.4 | 3.2 | 5.5
| SS |  | (mg/L) | 2 | 25 | 2 | 4
| 大腸菌群数 |  | (MPN/100mL)
| 全窒素 |  | (mg/L) | 3.5 | 1.6 | 2.4 | 4.7
| 全リン |  | (mg/L) | 0.20 | 0.14 | 0.10 | 0.28
| 全亜鉛 |  | (mg/L) | 0.004 |  | 0.002
| 底層DO |  | (mg/L)
| ノニルフェノール |  | (mg/L)
| ノニルフェノール異性体No.01 |  | (mg/L)
| ノニルフェノール異性体No.02 |  | (mg/L)
| ノニルフェノール異性体No.03 |  | (mg/L)
| ノニルフェノール異性体No.04 |  | (mg/L)
| ノニルフェノール異性体No.05 |  | (mg/L)
| ノニルフェノール異性体No.06 |  | (mg/L)
| ノニルフェノール異性体No.07 |  | (mg/L)
| ノニルフェノール異性体No.08 |  | (mg/L)
| ノニルフェノール異性体No.09 |  | (mg/L)
| ノニルフェノール異性体No.10 |  | (mg/L)
| ノニルフェノール異性体No.11 |  | (mg/L)
| ノニルフェノール異性体No.12 |  | (mg/L)
| ノニルフェノール異性体No.13 |  | (mg/L)
| LAS |  | (mg/L)
| C10-LAS |  | (mg/L)
| C11-LAS |  | (mg/L)
| C12-LAS |  | (mg/L)
| C13-LAS |  | (mg/L)
| C14-LAS |  | (mg/L)
健康項目 | カドミウム |  | (mg/L) | <0.0003 |  | <0.0003
| 全シアン |  | (mg/L) | 不検出 |  | 不検出
| 鉛 |  | (mg/L) | <0.005 |  | <0.005
| 六価クロム |  | (mg/L) | <0.02 |  | <0.02
| 砒素 |  | (mg/L) | <0.005 |  | <0.005
| 総水銀 |  | (mg/L)
| アルキル水銀 |  | (mg/L)
| PCB |  | (mg/L)
| ジクロロメタン |  | (mg/L) |  | <0.002 |  | <0.002
| 四塩化炭素 |  | (mg/L) |  | <0.0002 |  | <0.0002
| 1,2-ジクロロエタン |  | (mg/L) |  | <0.0004 |  | <0.0004
| 1,1-ジクロロエチレン |  | (mg/L) |  | <0.01 |  | <0.01
| シス-1,2-ジクロロエチレン |  | (mg/L) |  | <0.004 |  | <0.004
| 1,1,1-トリクロロエタン |  | (mg/L) |  | <0.0005 |  | <0.0005
| 1,1,2-トリクロロエタン |  | (mg/L) |  | <0.0006 |  | <0.0006
| トリクロロエチレン |  | (mg/L) |  | <0.001 |  | <0.001
| テトラクロロエチレン |  | (mg/L) |  | <0.0005 |  | <0.0005
| 1,3-ジクロロプロペン |  | (mg/L) |  | <0.0002 |  | <0.0002
| チウラム |  | (mg/L)
| シマジン |  | (mg/L)
| チオベンカルブ |  | (mg/L)
| ベンゼン |  | (mg/L) |  | <0.001 |  | <0.001
| セレン |  | (mg/L) | <0.002 |  | <0.002
| 硝酸性窒素及び亜硝酸性窒素 |  | (mg/L) | 2.9 |  | 2.3
| ふっ素 |  | (mg/L)
| ほう素 |  | (mg/L)
| 1,4-ジオキサン |  | (mg/L)
特殊 項目 | 銅 |  | (mg/L) | <0.01 |  | <0.01
| クロム |  | (mg/L) | <0.02 |  | <0.02
その他の項目 | アンモニア性窒素 |  | (mg/L)
| 亜硝酸性窒素 |  | (mg/L) | 0.20 |  | 0.04
| 硝酸性窒素 |  | (mg/L) | 2.7 |  | 2.3
| 燐酸性燐 |  | (mg/L)
| 塩化物イオン |  | (mg/L)
| クロロフィルa |  | (µg/L)
| クロロフィルb |  | (µg/L)
| クロロフィルc |  | (µg/L)
| ろ過COD |  | (mg/L)
※ < は数値未満であることを示しています。

## 684
公共用水域測定結果表 |  |  |  | 調査年度 | 令和3年度 | 水域名 | 馬込川水域 | 浜松市 地点番号 | 684 | 全国統一 地点番号 | - | 地点名 | 御陣屋川 内野西橋
採取月日 |  |  |  | 2021-04-08 | 2021-07-08 | 2021-10-07 | 2022-01-06
採取時刻 |  |  |  | 14:25 | 12:15 | 11:45 | 12:00
一般項目 | 天候 |  |  | 薄曇り | 曇り | 晴れ | 雨
| 気温 |  | (℃) | 21.2 | 28.7 | 31.0 | 5.5
| 水温 |  | (℃) | 18.7 | 22.0 | 22.3 | 12.0
| 色相 |  |  | 無色 | 灰黄色・淡(明) | 無色 | 無色
| 臭気 |  |  | 無臭 | 無臭 | 無臭 | 無臭
| 河川 | 流量 | (m3/s) | 0.37 | 0.99 | 0.44 | 0.25
|  | 採取位置 |  | 流心(中央) | 流心(中央) | 流心(中央) | 流心(中央)
|  | 透視度 | (cm) | >30 | 13 | >30 | >30
| 湖沼 | 採取水深 | (m)
|  | 全水深 | (m)
|  | 透明度 | (m)
生活環境項目 | pH |  |  | 8.8 | 6.9 | 7.4 | 6.7
| DO |  | (mg/L) | 12 | 8.0 | 13 | 8.0
| BOD |  | (mg/L) | 0.6 | 1.1 | 0.8 | 1.2
| COD |  | (mg/L) | 2.3 | 3.5 | 1.2 | 2.6
| SS |  | (mg/L) | 8 | 36 | 1 | 7
| 大腸菌群数 |  | (MPN/100mL)
| 全窒素 |  | (mg/L) | 4.0 | 2.3 | 4.0 | 4.4
| 全リン |  | (mg/L) | 0.051 | 0.14 | 0.032 | 0.093
| 全亜鉛 |  | (mg/L) | 0.004 |  | 0.002
| 底層DO |  | (mg/L)
| ノニルフェノール |  | (mg/L)
| ノニルフェノール異性体No.01 |  | (mg/L)
| ノニルフェノール異性体No.02 |  | (mg/L)
| ノニルフェノール異性体No.03 |  | (mg/L)
| ノニルフェノール異性体No.04 |  | (mg/L)
| ノニルフェノール異性体No.05 |  | (mg/L)
| ノニルフェノール異性体No.06 |  | (mg/L)
| ノニルフェノール異性体No.07 |  | (mg/L)
| ノニルフェノール異性体No.08 |  | (mg/L)
| ノニルフェノール異性体No.09 |  | (mg/L)
| ノニルフェノール異性体No.10 |  | (mg/L)
| ノニルフェノール異性体No.11 |  | (mg/L)
| ノニルフェノール異性体No.12 |  | (mg/L)
| ノニルフェノール異性体No.13 |  | (mg/L)
| LAS |  | (mg/L)
| C10-LAS |  | (mg/L)
| C11-LAS |  | (mg/L)
| C12-LAS |  | (mg/L)
| C13-LAS |  | (mg/L)
| C14-LAS |  | (mg/L)
健康項目 | カドミウム |  | (mg/L) | <0.0003 |  | <0.0003
| 全シアン |  | (mg/L) | 不検出 |  | 不検出
| 鉛 |  | (mg/L) | <0.005 |  | <0.005
| 六価クロム |  | (mg/L) | <0.02 |  | <0.02
| 砒素 |  | (mg/L) | <0.005 |  | <0.005
| 総水銀 |  | (mg/L)
| アルキル水銀 |  | (mg/L)
| PCB |  | (mg/L)
| ジクロロメタン |  | (mg/L) |  | <0.002 |  | <0.002
| 四塩化炭素 |  | (mg/L) |  | <0.0002 |  | <0.0002
| 1,2-ジクロロエタン |  | (mg/L) |  | <0.0004 |  | <0.0004
| 1,1-ジクロロエチレン |  | (mg/L) |  | <0.01 |  | <0.01
| シス-1,2-ジクロロエチレン |  | (mg/L) |  | <0.004 |  | <0.004
| 1,1,1-トリクロロエタン |  | (mg/L) |  | <0.0005 |  | <0.0005
| 1,1,2-トリクロロエタン |  | (mg/L) |  | <0.0006 |  | <0.0006
| トリクロロエチレン |  | (mg/L) |  | <0.001 |  | <0.001
| テトラクロロエチレン |  | (mg/L) |  | <0.0005 |  | <0.0005
| 1,3-ジクロロプロペン |  | (mg/L) |  | <0.0002 |  | <0.0002
| チウラム |  | (mg/L)
| シマジン |  | (mg/L)
| チオベンカルブ |  | (mg/L)
| ベンゼン |  | (mg/L) |  | <0.001 |  | <0.001
| セレン |  | (mg/L) | <0.002 |  | <0.002
| 硝酸性窒素及び亜硝酸性窒素 |  | (mg/L) | 3.7 |  | 4.0
| ふっ素 |  | (mg/L)
| ほう素 |  | (mg/L)
| 1,4-ジオキサン |  | (mg/L)
特殊 項目 | 銅 |  | (mg/L) | <0.01 |  | <0.01
| クロム |  | (mg/L) | <0.02 |  | <0.02
その他の項目 | アンモニア性窒素 |  | (mg/L) | 0.04 |  | 0.01
| 亜硝酸性窒素 |  | (mg/L) | 0.01 |  | <0.01
| 硝酸性窒素 |  | (mg/L) | 3.7 |  | 4.0
| 燐酸性燐 |  | (mg/L) | 0.027 |  | 0.022
| 塩化物イオン |  | (mg/L)
| クロロフィルa |  | (µg/L)
| クロロフィルb |  | (µg/L)
| クロロフィルc |  | (µg/L)
| ろ過COD |  | (mg/L)
※ < は数値未満であることを示しています。

## 687
公共用水域測定結果表 |  |  |  | 調査年度 | 令和3年度 | 水域名 | 天竜川水域 | 浜松市 地点番号 | 687 | 全国統一 地点番号 | - | 地点名 | 八幡川 末端
採取月日 |  |  |  | 2021-04-08 | 2021-07-08 | 2021-10-07 | 2022-01-06
採取時刻 |  |  |  | 10:50 | 10:40 | 9:30 | 9:45
一般項目 | 天候 |  |  | 薄曇り | 曇り | 晴れ | 雨
| 気温 |  | (℃) | 19.9 | 27.7 | 25.1 | 5.8
| 水温 |  | (℃) | 20.9 | 19.8 | 24.5 | 6.3
| 色相 |  |  | 無色 | 灰色・中 | 無色 | 無色
| 臭気 |  |  | 無臭 | 無臭 | 無臭 | 無臭
| 河川 | 流量 | (m3/s) | 0.07 | 4.97 | 0.07 | 0.05
|  | 採取位置 |  | 流心(中央) | 流心(中央) | 流心(中央) | 流心(中央)
|  | 透視度 | (cm) | >30 | 4 | >30 | >30
| 湖沼 | 採取水深 | (m)
|  | 全水深 | (m)
|  | 透明度 | (m)
生活環境項目 | pH |  |  | 10.0 | 7.3 | 9.4 | 7.9
| DO |  | (mg/L) | 27 | 9.4 | 21 | 13
| BOD |  | (mg/L) | 1.7 | 0.7 | 2.0 | 2.4
| COD |  | (mg/L) | 5.1 | 3.7 | 3.2 | 5.1
| SS |  | (mg/L) | 2 | 120 | 3 | 1
| 大腸菌群数 |  | (MPN/100mL)
| 全窒素 |  | (mg/L) | 1.2 | 0.43 | 0.60 | 3.6
| 全リン |  | (mg/L) | 0.13 | 0.14 | 0.077 | 0.35
| 全亜鉛 |  | (mg/L) | 0.005 |  | 0.004
| 底層DO |  | (mg/L)
| ノニルフェノール |  | (mg/L)
| ノニルフェノール異性体No.01 |  | (mg/L)
| ノニルフェノール異性体No.02 |  | (mg/L)
| ノニルフェノール異性体No.03 |  | (mg/L)
| ノニルフェノール異性体No.04 |  | (mg/L)
| ノニルフェノール異性体No.05 |  | (mg/L)
| ノニルフェノール異性体No.06 |  | (mg/L)
| ノニルフェノール異性体No.07 |  | (mg/L)
| ノニルフェノール異性体No.08 |  | (mg/L)
| ノニルフェノール異性体No.09 |  | (mg/L)
| ノニルフェノール異性体No.10 |  | (mg/L)
| ノニルフェノール異性体No.11 |  | (mg/L)
| ノニルフェノール異性体No.12 |  | (mg/L)
| ノニルフェノール異性体No.13 |  | (mg/L)
| LAS |  | (mg/L)
| C10-LAS |  | (mg/L)
| C11-LAS |  | (mg/L)
| C12-LAS |  | (mg/L)
| C13-LAS |  | (mg/L)
| C14-LAS |  | (mg/L)
健康項目 | カドミウム |  | (mg/L) | <0.0003 |  | <0.0003
| 全シアン |  | (mg/L) | 不検出 |  | 不検出
| 鉛 |  | (mg/L) | <0.005 |  | <0.005
| 六価クロム |  | (mg/L) | <0.02 |  | <0.02
| 砒素 |  | (mg/L) | <0.005 |  | <0.005
| 総水銀 |  | (mg/L)
| アルキル水銀 |  | (mg/L)
| PCB |  | (mg/L)
| ジクロロメタン |  | (mg/L) |  | <0.002 |  | <0.002
| 四塩化炭素 |  | (mg/L) |  | <0.0002 |  | <0.0002
| 1,2-ジクロロエタン |  | (mg/L) |  | <0.0004 |  | <0.0004
| 1,1-ジクロロエチレン |  | (mg/L) |  | <0.01 |  | <0.01
| シス-1,2-ジクロロエチレン |  | (mg/L) |  | <0.004 |  | <0.004
| 1,1,1-トリクロロエタン |  | (mg/L) |  | <0.0005 |  | <0.0005
| 1,1,2-トリクロロエタン |  | (mg/L) |  | <0.0006 |  | <0.0006
| トリクロロエチレン |  | (mg/L) |  | <0.001 |  | <0.001
| テトラクロロエチレン |  | (mg/L) |  | <0.0005 |  | <0.0005
| 1,3-ジクロロプロペン |  | (mg/L) |  | <0.0002 |  | <0.0002
| チウラム |  | (mg/L)
| シマジン |  | (mg/L)
| チオベンカルブ |  | (mg/L)
| ベンゼン |  | (mg/L) |  | <0.001 |  | <0.001
| セレン |  | (mg/L) | <0.002 |  | <0.002
| 硝酸性窒素及び亜硝酸性窒素 |  | (mg/L) | 0.93 |  | 0.42
| ふっ素 |  | (mg/L)
| ほう素 |  | (mg/L)
| 1,4-ジオキサン |  | (mg/L)
特殊 項目 | 銅 |  | (mg/L) | <0.01 |  | <0.01
| クロム |  | (mg/L) | <0.02 |  | <0.02
その他の項目 | アンモニア性窒素 |  | (mg/L)
| 亜硝酸性窒素 |  | (mg/L) | 0.06 |  | 0.02
| 硝酸性窒素 |  | (mg/L) | 0.87 |  | 0.40
| 燐酸性燐 |  | (mg/L)
| 塩化物イオン |  | (mg/L)
| クロロフィルa |  | (µg/L)
| クロロフィルb |  | (µg/L)
| クロロフィルc |  | (µg/L)
| ろ過COD |  | (mg/L)
※ < は数値未満であることを示しています。

## 688
公共用水域測定結果表 |  |  |  | 調査年度 | 令和3年度 | 水域名 | 天竜川水域 | 浜松市 地点番号 | 688 | 全国統一 地点番号 | - | 地点名 | 南上島川 北上島川合流後
採取月日 |  |  |  | 2021-04-08 | 2021-07-08 | 2021-10-07 | 2022-01-06
採取時刻 |  |  |  | 11:20 | 11:10 | 9:05 | 9:15
一般項目 | 天候 |  |  | 薄曇り | 曇り | 晴れ | 雨
| 気温 |  | (℃) | 21.9 | 27.7 | 26.8 | 5.5
| 水温 |  | (℃) | 20.0 | 19.2 | 23.7 | 10.1
| 色相 |  |  | 黄色・淡(明) | 無色 | 無色 | 灰黄色・淡(明)
| 臭気 |  |  | 無臭 | 無臭 | 川藻臭(微) | 川藻臭(微)
| 河川 | 流量 | (m3/s) | 0.08 | 0.09 | 0.10 | 0.05
|  | 採取位置 |  | 流心(中央) | 流心(中央) | 流心(中央) | 流心(中央)
|  | 透視度 | (cm) | >30 | >30 | >30 | >30
| 湖沼 | 採取水深 | (m)
|  | 全水深 | (m)
|  | 透明度 | (m)
生活環境項目 | pH |  |  | 9.3 | 7.4 | 8.6 | 7.5
| DO |  | (mg/L) | 11 | 8.5 | 4.7 | 6.1
| BOD |  | (mg/L) | 9.2 | 5.4 | 6.9 | 11
| COD |  | (mg/L) | 12 | 7.0 | 7.1 | 10
| SS |  | (mg/L) | 7 | 1 | 6 | 8
| 大腸菌群数 |  | (MPN/100mL)
| 全窒素 |  | (mg/L) | 3.1 | 2.5 | 2.4 | 3.5
| 全リン |  | (mg/L) | 0.22 | 0.18 | 0.28 | 0.38
| 全亜鉛 |  | (mg/L) | 0.009 |  | 0.006
| 底層DO |  | (mg/L)
| ノニルフェノール |  | (mg/L)
| ノニルフェノール異性体No.01 |  | (mg/L)
| ノニルフェノール異性体No.02 |  | (mg/L)
| ノニルフェノール異性体No.03 |  | (mg/L)
| ノニルフェノール異性体No.04 |  | (mg/L)
| ノニルフェノール異性体No.05 |  | (mg/L)
| ノニルフェノール異性体No.06 |  | (mg/L)
| ノニルフェノール異性体No.07 |  | (mg/L)
| ノニルフェノール異性体No.08 |  | (mg/L)
| ノニルフェノール異性体No.09 |  | (mg/L)
| ノニルフェノール異性体No.10 |  | (mg/L)
| ノニルフェノール異性体No.11 |  | (mg/L)
| ノニルフェノール異性体No.12 |  | (mg/L)
| ノニルフェノール異性体No.13 |  | (mg/L)
| LAS |  | (mg/L)
| C10-LAS |  | (mg/L)
| C11-LAS |  | (mg/L)
| C12-LAS |  | (mg/L)
| C13-LAS |  | (mg/L)
| C14-LAS |  | (mg/L)
健康項目 | カドミウム |  | (mg/L) | <0.0003 |  | <0.0003
| 全シアン |  | (mg/L) | 不検出 |  | 不検出
| 鉛 |  | (mg/L) | <0.005 |  | <0.005
| 六価クロム |  | (mg/L) | <0.02 |  | <0.02
| 砒素 |  | (mg/L) | <0.005 |  | <0.005
| 総水銀 |  | (mg/L)
| アルキル水銀 |  | (mg/L)
| PCB |  | (mg/L)
| ジクロロメタン |  | (mg/L) |  | <0.002 |  | <0.002
| 四塩化炭素 |  | (mg/L) |  | <0.0002 |  | <0.0002
| 1,2-ジクロロエタン |  | (mg/L) |  | <0.0004 |  | <0.0004
| 1,1-ジクロロエチレン |  | (mg/L) |  | <0.01 |  | <0.01
| シス-1,2-ジクロロエチレン |  | (mg/L) |  | <0.004 |  | <0.004
| 1,1,1-トリクロロエタン |  | (mg/L) |  | <0.0005 |  | <0.0005
| 1,1,2-トリクロロエタン |  | (mg/L) |  | <0.0006 |  | <0.0006
| トリクロロエチレン |  | (mg/L) |  | <0.001 |  | <0.001
| テトラクロロエチレン |  | (mg/L) |  | <0.0005 |  | <0.0005
| 1,3-ジクロロプロペン |  | (mg/L) |  | <0.0002 |  | <0.0002
| チウラム |  | (mg/L)
| シマジン |  | (mg/L)
| チオベンカルブ |  | (mg/L)
| ベンゼン |  | (mg/L) |  | <0.001 |  | <0.001
| セレン |  | (mg/L) | <0.002 |  | <0.002
| 硝酸性窒素及び亜硝酸性窒素 |  | (mg/L) | 0.28 |  | 0.05
| ふっ素 |  | (mg/L)
| ほう素 |  | (mg/L)
| 1,4-ジオキサン |  | (mg/L)
特殊 項目 | 銅 |  | (mg/L) | <0.01 |  | <0.01
| クロム |  | (mg/L) | <0.02 |  | <0.02
その他の項目 | アンモニア性窒素 |  | (mg/L)
| 亜硝酸性窒素 |  | (mg/L) | 0.02 |  | 0.01
| 硝酸性窒素 |  | (mg/L) | 0.26 |  | 0.04
| 燐酸性燐 |  | (mg/L)
| 塩化物イオン |  | (mg/L) | 8 | 8 | 8 | 14
| クロロフィルa |  | (µg/L)
| クロロフィルb |  | (µg/L)
| クロロフィルc |  | (µg/L)
| ろ過COD |  | (mg/L)
※ < は数値未満であることを示しています。

## 701
公共用水域測定結果表 |  |  |  | 調査年度 | 令和3年度 | 水域名 | 天竜川水域 | 浜松市 地点番号 | 701 | 全国統一 地点番号 | - | 地点名 | 横山川 学校橋
採取月日 |  |  |  | 2021-05-13 | 2021-08-05 | 2021-11-04 | 2022-02-03
採取時刻 |  |  |  | 13:45 | 11:45 | 12:15 | 12:30
一般項目 | 天候 |  |  | 曇り | 晴れ | 晴れ | 晴れ
| 気温 |  | (℃) | 24.2 | 33.5 | 19.9 | 7.7
| 水温 |  | (℃) | 18.6 | 25.9 | 16.6 | 8.1
| 色相 |  |  | 無色 | 無色 | 無色 | 無色
| 臭気 |  |  | 無臭 | 無臭 | 無臭 | 無臭
| 河川 | 流量 | (m3/s) | 0.28 | 0.28 | 0.09 | 0.05
|  | 採取位置 |  | 流心(中央) | 流心(中央) | 流心(中央) | 流心(中央)
|  | 透視度 | (cm) | >30 | >30 | >30 | >30
| 湖沼 | 採取水深 | (m)
|  | 全水深 | (m)
|  | 透明度 | (m)
生活環境項目 | pH |  |  | 8.1 | 7.8 | 9.0 | 8.9
| DO |  | (mg/L) | 10 | 9.1 | 11 | 13
| BOD |  | (mg/L) | <0.5 | 0.9 | 0.6 | <0.5
| COD |  | (mg/L) | 0.8 | 0.9 | 1.6 | 1.1
| SS |  | (mg/L) | <1 | <1 | <1 | <1
| 大腸菌群数 |  | (MPN/100mL)
| 全窒素 |  | (mg/L) | 0.33 | 0.38 | 0.39 | 0.18
| 全リン |  | (mg/L) | 0.009 | 0.010 | 0.008 | 0.006
| 全亜鉛 |  | (mg/L) |  | 0.001 |  | 0.008
| 底層DO |  | (mg/L)
| ノニルフェノール |  | (mg/L)
| ノニルフェノール異性体No.01 |  | (mg/L)
| ノニルフェノール異性体No.02 |  | (mg/L)
| ノニルフェノール異性体No.03 |  | (mg/L)
| ノニルフェノール異性体No.04 |  | (mg/L)
| ノニルフェノール異性体No.05 |  | (mg/L)
| ノニルフェノール異性体No.06 |  | (mg/L)
| ノニルフェノール異性体No.07 |  | (mg/L)
| ノニルフェノール異性体No.08 |  | (mg/L)
| ノニルフェノール異性体No.09 |  | (mg/L)
| ノニルフェノール異性体No.10 |  | (mg/L)
| ノニルフェノール異性体No.11 |  | (mg/L)
| ノニルフェノール異性体No.12 |  | (mg/L)
| ノニルフェノール異性体No.13 |  | (mg/L)
| LAS |  | (mg/L)
| C10-LAS |  | (mg/L)
| C11-LAS |  | (mg/L)
| C12-LAS |  | (mg/L)
| C13-LAS |  | (mg/L)
| C14-LAS |  | (mg/L)
健康項目 | カドミウム |  | (mg/L) |  | <0.0003 |  | <0.0003
| 全シアン |  | (mg/L) |  | 不検出 |  | 不検出
| 鉛 |  | (mg/L) |  | <0.005 |  | <0.005
| 六価クロム |  | (mg/L) |  | <0.02 |  | <0.02
| 砒素 |  | (mg/L) |  | <0.005 |  | <0.005
| 総水銀 |  | (mg/L)
| アルキル水銀 |  | (mg/L)
| PCB |  | (mg/L)
| ジクロロメタン |  | (mg/L) | <0.002 |  | <0.002
| 四塩化炭素 |  | (mg/L) | <0.0002 |  | <0.0002
| 1,2-ジクロロエタン |  | (mg/L) | <0.0004 |  | <0.0004
| 1,1-ジクロロエチレン |  | (mg/L) | <0.01 |  | <0.01
| シス-1,2-ジクロロエチレン |  | (mg/L) | <0.004 |  | <0.004
| 1,1,1-トリクロロエタン |  | (mg/L) | <0.0005 |  | <0.0005
| 1,1,2-トリクロロエタン |  | (mg/L) | <0.0006 |  | <0.0006
| トリクロロエチレン |  | (mg/L) | <0.001 |  | <0.001
| テトラクロロエチレン |  | (mg/L) | <0.0005 |  | <0.0005
| 1,3-ジクロロプロペン |  | (mg/L) | <0.0002 |  | <0.0002
| チウラム |  | (mg/L)
| シマジン |  | (mg/L)
| チオベンカルブ |  | (mg/L)
| ベンゼン |  | (mg/L) | <0.001 |  | <0.001
| セレン |  | (mg/L) |  | <0.002 |  | <0.002
| 硝酸性窒素及び亜硝酸性窒素 |  | (mg/L) | 0.33 |  | 0.35
| ふっ素 |  | (mg/L)
| ほう素 |  | (mg/L)
| 1,4-ジオキサン |  | (mg/L)
特殊 項目 | 銅 |  | (mg/L) |  | <0.01 |  | <0.01
| クロム |  | (mg/L) |  | <0.02 |  | <0.02
その他の項目 | アンモニア性窒素 |  | (mg/L)
| 亜硝酸性窒素 |  | (mg/L) | <0.01 |  | <0.01
| 硝酸性窒素 |  | (mg/L) | 0.32 |  | 0.34
| 燐酸性燐 |  | (mg/L)
| 塩化物イオン |  | (mg/L) | 3 | 2 | 2 | 2
| クロロフィルa |  | (µg/L)
| クロロフィルb |  | (µg/L)
| クロロフィルc |  | (µg/L)
| ろ過COD |  | (mg/L)
※ < は数値未満であることを示しています。

## 721
公共用水域測定結果表 |  |  |  | 調査年度 | 令和3年度 | 水域名 | 天竜川水域 | 浜松市 地点番号 | 721 | 全国統一 地点番号 | - | 地点名 | 大千瀬川 末端
採取月日 |  |  |  | 2021-05-13 | 2021-08-05 | 2021-11-04 | 2022-02-03
採取時刻 |  |  |  | 9:50 | 10:00 | 9:50 | 10:15
一般項目 | 天候 |  |  | 曇り | 晴れ | 晴れ | 曇り
| 気温 |  | (℃) | 17.8 | 32.2 | 16.0 | 5.0
| 水温 |  | (℃) | 15.2 | 25.3 | 14.5 | 5.9
| 色相 |  |  | 無色 | 無色 | 無色 | 無色
| 臭気 |  |  | 無臭 | 無臭 | 無臭 | 無臭
| 河川 | 流量 | (m3/s) | 7.22 | 3.17 | 1.49 | 1.29
|  | 採取位置 |  | 流心(中央) | 流心(中央) | 流心(中央) | 流心(中央)
|  | 透視度 | (cm) | >30 | >30 | >30 | >30
| 湖沼 | 採取水深 | (m)
|  | 全水深 | (m)
|  | 透明度 | (m)
生活環境項目 | pH |  |  | 8.0 | 7.6 | 8.0 | 8.4
| DO |  | (mg/L) | 10 | 8.5 | 10 | 12
| BOD |  | (mg/L) | <0.5 | 1.1 | <0.5 | <0.5
| COD |  | (mg/L) | 0.9 | 1.0 | 0.9 | 0.9
| SS |  | (mg/L) | <1 | <1 | <1 | <1
| 大腸菌群数 |  | (MPN/100mL)
| 全窒素 |  | (mg/L) | 0.22 | 0.30 | 0.39 | 0.33
| 全リン |  | (mg/L) | 0.008 | 0.012 | 0.014 | 0.010
| 全亜鉛 |  | (mg/L) |  | 0.001 |  | 0.002
| 底層DO |  | (mg/L)
| ノニルフェノール |  | (mg/L)
| ノニルフェノール異性体No.01 |  | (mg/L)
| ノニルフェノール異性体No.02 |  | (mg/L)
| ノニルフェノール異性体No.03 |  | (mg/L)
| ノニルフェノール異性体No.04 |  | (mg/L)
| ノニルフェノール異性体No.05 |  | (mg/L)
| ノニルフェノール異性体No.06 |  | (mg/L)
| ノニルフェノール異性体No.07 |  | (mg/L)
| ノニルフェノール異性体No.08 |  | (mg/L)
| ノニルフェノール異性体No.09 |  | (mg/L)
| ノニルフェノール異性体No.10 |  | (mg/L)
| ノニルフェノール異性体No.11 |  | (mg/L)
| ノニルフェノール異性体No.12 |  | (mg/L)
| ノニルフェノール異性体No.13 |  | (mg/L)
| LAS |  | (mg/L)
| C10-LAS |  | (mg/L)
| C11-LAS |  | (mg/L)
| C12-LAS |  | (mg/L)
| C13-LAS |  | (mg/L)
| C14-LAS |  | (mg/L)
健康項目 | カドミウム |  | (mg/L) |  | <0.0003 |  | <0.0003
| 全シアン |  | (mg/L) |  | 不検出 |  | 不検出
| 鉛 |  | (mg/L) |  | <0.005 |  | <0.005
| 六価クロム |  | (mg/L) |  | <0.02 |  | <0.02
| 砒素 |  | (mg/L) |  | <0.005 |  | <0.005
| 総水銀 |  | (mg/L)
| アルキル水銀 |  | (mg/L)
| PCB |  | (mg/L)
| ジクロロメタン |  | (mg/L) | <0.002 |  | <0.002
| 四塩化炭素 |  | (mg/L) | <0.0002 |  | <0.0002
| 1,2-ジクロロエタン |  | (mg/L) | <0.0004 |  | <0.0004
| 1,1-ジクロロエチレン |  | (mg/L) | <0.01 |  | <0.01
| シス-1,2-ジクロロエチレン |  | (mg/L) | <0.004 |  | <0.004
| 1,1,1-トリクロロエタン |  | (mg/L) | <0.0005 |  | <0.0005
| 1,1,2-トリクロロエタン |  | (mg/L) | <0.0006 |  | <0.0006
| トリクロロエチレン |  | (mg/L) | <0.001 |  | <0.001
| テトラクロロエチレン |  | (mg/L) | <0.0005 |  | <0.0005
| 1,3-ジクロロプロペン |  | (mg/L) | <0.0002 |  | <0.0002
| チウラム |  | (mg/L)
| シマジン |  | (mg/L)
| チオベンカルブ |  | (mg/L)
| ベンゼン |  | (mg/L) | <0.001 |  | <0.001
| セレン |  | (mg/L) |  | <0.002 |  | <0.002
| 硝酸性窒素及び亜硝酸性窒素 |  | (mg/L) | 0.18 |  | 0.39
| ふっ素 |  | (mg/L)
| ほう素 |  | (mg/L)
| 1,4-ジオキサン |  | (mg/L)
特殊 項目 | 銅 |  | (mg/L) |  | <0.01 |  | <0.01
| クロム |  | (mg/L) |  | <0.02 |  | <0.02
その他の項目 | アンモニア性窒素 |  | (mg/L)
| 亜硝酸性窒素 |  | (mg/L) | <0.01 |  | <0.01
| 硝酸性窒素 |  | (mg/L) | 0.17 |  | 0.38
| 燐酸性燐 |  | (mg/L)
| 塩化物イオン |  | (mg/L) | 3 | 3 | 5 | 8
| クロロフィルa |  | (µg/L)
| クロロフィルb |  | (µg/L)
| クロロフィルc |  | (µg/L)
| ろ過COD |  | (mg/L)
※ < は数値未満であることを示しています。

## 722
公共用水域測定結果表 |  |  |  | 調査年度 | 令和3年度 | 水域名 | 天竜川水域 | 浜松市 地点番号 | 722 | 全国統一 地点番号 | - | 地点名 | 水窪川 平和
採取月日 |  |  |  | 2021-05-13 | 2021-08-05 | 2021-11-04 | 2022-02-03
採取時刻 |  |  |  | 11:35 | 10:20 | 10:50 | 11:00
一般項目 | 天候 |  |  | 曇り | 晴れ | 晴れ | 晴れ
| 気温 |  | (℃) | 18.8 | 30.4 | 17.6 | 5.9
| 水温 |  | (℃) | 16.2 | 25.2 | 13.4 | 5.0
| 色相 |  |  | 無色 | 無色 | 無色 | 無色
| 臭気 |  |  | 無臭 | 無臭 | 無臭 | 無臭
| 河川 | 流量 | (m3/s) | 1.69 | 3.30 | 2.59 | 5.50
|  | 採取位置 |  | 流心(中央) | 流心(中央) | 流心(中央) | 流心(中央)
|  | 透視度 | (cm) | >30 | >30 | >30 | >30
| 湖沼 | 採取水深 | (m)
|  | 全水深 | (m)
|  | 透明度 | (m)
生活環境項目 | pH |  |  | 7.9 | 7.6 | 8.1 | 8.3
| DO |  | (mg/L) | 9.8 | 8.4 | 10 | 13
| BOD |  | (mg/L) | <0.5 | 0.7 | <0.5 | <0.5
| COD |  | (mg/L) | 0.5 | 0.7 | 0.7 | 0.9
| SS |  | (mg/L) | <1 | <1 | <1 | <1
| 大腸菌群数 |  | (MPN/100mL)
| 全窒素 |  | (mg/L) | 0.20 | 0.10 | 0.14 | <0.05
| 全リン |  | (mg/L) | 0.010 | 0.012 | 0.015 | 0.012
| 全亜鉛 |  | (mg/L) |  | 0.001 |  | 0.001
| 底層DO |  | (mg/L)
| ノニルフェノール |  | (mg/L)
| ノニルフェノール異性体No.01 |  | (mg/L)
| ノニルフェノール異性体No.02 |  | (mg/L)
| ノニルフェノール異性体No.03 |  | (mg/L)
| ノニルフェノール異性体No.04 |  | (mg/L)
| ノニルフェノール異性体No.05 |  | (mg/L)
| ノニルフェノール異性体No.06 |  | (mg/L)
| ノニルフェノール異性体No.07 |  | (mg/L)
| ノニルフェノール異性体No.08 |  | (mg/L)
| ノニルフェノール異性体No.09 |  | (mg/L)
| ノニルフェノール異性体No.10 |  | (mg/L)
| ノニルフェノール異性体No.11 |  | (mg/L)
| ノニルフェノール異性体No.12 |  | (mg/L)
| ノニルフェノール異性体No.13 |  | (mg/L)
| LAS |  | (mg/L)
| C10-LAS |  | (mg/L)
| C11-LAS |  | (mg/L)
| C12-LAS |  | (mg/L)
| C13-LAS |  | (mg/L)
| C14-LAS |  | (mg/L)
健康項目 | カドミウム |  | (mg/L) |  | <0.0003 |  | <0.0003
| 全シアン |  | (mg/L) |  | 不検出 |  | 不検出
| 鉛 |  | (mg/L) |  | <0.005 |  | <0.005
| 六価クロム |  | (mg/L) |  | <0.02 |  | <0.02
| 砒素 |  | (mg/L) |  | <0.005 |  | <0.005
| 総水銀 |  | (mg/L)
| アルキル水銀 |  | (mg/L)
| PCB |  | (mg/L)
| ジクロロメタン |  | (mg/L) | <0.002 |  | <0.002
| 四塩化炭素 |  | (mg/L) | <0.0002 |  | <0.0002
| 1,2-ジクロロエタン |  | (mg/L) | <0.0004 |  | <0.0004
| 1,1-ジクロロエチレン |  | (mg/L) | <0.01 |  | <0.01
| シス-1,2-ジクロロエチレン |  | (mg/L) | <0.004 |  | <0.004
| 1,1,1-トリクロロエタン |  | (mg/L) | <0.0005 |  | <0.0005
| 1,1,2-トリクロロエタン |  | (mg/L) | <0.0006 |  | <0.0006
| トリクロロエチレン |  | (mg/L) | <0.001 |  | <0.001
| テトラクロロエチレン |  | (mg/L) | <0.0005 |  | <0.0005
| 1,3-ジクロロプロペン |  | (mg/L) | <0.0002 |  | <0.0002
| チウラム |  | (mg/L)
| シマジン |  | (mg/L)
| チオベンカルブ |  | (mg/L)
| ベンゼン |  | (mg/L) | <0.001 |  | <0.001
| セレン |  | (mg/L) |  | <0.002 |  | <0.002
| 硝酸性窒素及び亜硝酸性窒素 |  | (mg/L) | 0.20 |  | 0.13
| ふっ素 |  | (mg/L)
| ほう素 |  | (mg/L)
| 1,4-ジオキサン |  | (mg/L)
特殊 項目 | 銅 |  | (mg/L) |  | <0.01 |  | <0.01
| クロム |  | (mg/L) |  | <0.02 |  | <0.02
その他の項目 | アンモニア性窒素 |  | (mg/L)
| 亜硝酸性窒素 |  | (mg/L) | <0.01 |  | <0.01
| 硝酸性窒素 |  | (mg/L) | 0.19 |  | 0.12
| 燐酸性燐 |  | (mg/L)
| 塩化物イオン |  | (mg/L) | 1 | 1 | 1 | 1
| クロロフィルa |  | (µg/L)
| クロロフィルb |  | (µg/L)
| クロロフィルc |  | (µg/L)
| ろ過COD |  | (mg/L)
※ < は数値未満であることを示しています。